## Info
Improving Cold Chain Energy Efficiency (ICCEE project)
#1: Supply chain model: Info
This tool on the supply chain deals with the energy requirement in storage and transport activities along cold supply chains and the impact of storage time and temperature on the food quality and energy consumption.
Language: | English (EN)
Important note: Please chose your language prior to adding any data to the empty tool and do not change the language therelater. Otherwise, issues may occur due to drop-down fields that do not update automatically update to the new language setting.
Version: | 1.0
Aim: | The aim of this model is to understand and help minimize the overall specific energy consumption along cold supply chains. For this purpose, it allows to analyse (i) energy requirement in storage activities, (ii) energy requirements in transport activities, and (iii) time-temperature effects on the food quality and consequent energy consumption.
Target group: | Supply chain managers & environmental managers
Color coding: |  | Field is an input field and requires input the user.
Information transferred from a different part of the workbook.
Information calculated based on other values.
Copyright: | (c) ICCEE Project, 2021 (www.iccee.eu)
All rights reserved; no part of this document may be translated, reproduced, stored in a retrieval system, or transmitted in any form or by any means, electronic, mechanical, photocopying, re-cording or otherwise, without the written permission of the publisher. Many of the designations used by manufacturers and sellers to distinguish their products are claimed as trademarks. The quotation of those designations in whatever way does not imply the conclusion that the use of those designations is legal without the content of the owner of the trademark. The sole responsibility for the document lies with the project. The document does not necessarily reflect the opinion of the European Union. Neither the EASME nor the European Commission is responsible for any use that may be made of the information contained therein. The English version of the copyright is authoritative. Versions in other languages are for information purposes only.

## Input
Improving Cold Chain Energy Efficiency (ICCEE project)
#1: Supply chain model: Input data
The supply chain is the series of processes involved in the production and supply of goods, from when raw materials are firstly made until final goods are bought or used (i.e., “from farm to fork”). These processes are managed by a set of companies operating with different purposes and at different stages, thus creating a network. The input below deals with the logistic activities of the stages with temperature control requirements in a sample cold supply chain.
This sample supply chain consists of seven stages from the raw material supplier to the retailer:
Your own supply chain may look different. In that case, you may omit or aggregate input of some stages to match your own chain. The idea is to have one analysis per representative product. If you need a more differentiated view, please use a separate workbook for each product.
#0: General input
Demand rate of final product | 0 | [kg/year]
Space occupation of raw material | 0 | [kg raw material/m³]
Space occupation of final product | 0 | [kg final product/m³]
Amount of raw material for producing the final product | 0 | [kg raw/kg product]
Raw material product |  | [Selection]
Final product |  | [Selection]
#1: Raw material supplier
Ambient temperature (average value in the hottest season) | 0 | [°C]
Reference temperature storage | 0 | [°C]
Annual electrical energy consumption for refrigeration | 0 | [kWh/year]
Annual natural gas consumption for refrigeration | 0 | [m³/year]
Annual gasoil consumption for refrigeration | 0 | [l/year]
Storage size | 0 | [m³]
Production rate | 0 | [kg/year]
Average warehouse utilisation (material volume/storage size) | 0% | [%]
Average storage time at the warehouse | 0 | [h]
#2: Single drop transport (supplier - producer)
Fuel type |  | [Selection]
Average distance - roundtrip | 0 | [km]
Travel time requiring refrigeration (average) | 0 | [h]
Distance travelled per lt of fuel | 0 | [km/l]
Electrical power | 0 | [kW]
Payload | 0 | [kg]
Average amount of product transported | 0 | [kg]
Ambient temperature (average value in the hottest season) | 0 | [°C]
Reference temperature storage | 0 | [°C]
#3: Producer
Ambient temperature (average value in the hottest season) | 0 | [°C]
Production rate | 0 | [kg/year]
Producer warehouse: raw material
Reference temperature storage | 0 | [°C]
Annual electrical energy consumption for refrigeration | 0 | [kWh/year]
Annual natural gas consumption for refrigeration | 0 | [m³/year]
Annual gasoil consumption for refrigeration | 0 | [l/year]
Storage size | 0 | [m3]
Average warehouse utilisation (material volume/storage size) | 0% | [%]
Average storage time at the warehouse | 0 | [h]
Producer warehouse: final product
Reference temperature storage | 0 | [°C]
Annual electrical energy consumption for refrigeration | 0 | [kWh/year]
Annual natural gas consumption for refrigeration | 0 | [m³/year]
Annual gasoil consumption for refrigeration | 0 | [l/year]
Storage size | 0 | [m3]
Average warehouse utilisation (material volume/storage size) | 0% | [%]
Average storage time at the warehouse | 0 | [h]
#4: Single drop transport (supplier - distribution center)
Fuel type |  | [Selection]
Average distance - roundtrip | 0 | [km]
Travel time requiring refrigeration (average) | 0 | [h]
Distance travelled per lt of fuel | 0 | [km/l]
Electrical power | 0 | [kW]
Payload | 0 | [kg]
Average amount of product transported | 0 | [kg]
Ambient temperature (average value in the hottest season) | 0 | [°C]
Reference temperature storage | 0 | [°C]
#5: Distribution center
Ambient temperature (average value in the hottest season) | 0 | [°C]
Reference temperature storage | 0 | [°C]
Annual electrical energy consumption for refrigeration | 0 | [kWh/year]
Annual natural gas consumption for refrigeration | 0 | [m³/year]
Annual gasoil consumption for refrigeration | 0 | [l/year]
Storage size | 0 | [m3]
Average warehouse utilisation (material volume/storage size) | 0% | [%]
Average storage time at the warehouse | 0 | [h]
#6: Multi drop transport (distribution center - retailer)
Fuel type |  | [Selection]
Average distance - roundtrip | 0 | [km]
Travel time requiring refrigeration (average) | 0 | [h]
Distance travelled per lt of fuel | 0 | [km/l]
Electrical power | 0 | [kW]
Payload | 0 | [kg]
Average amount of product transported | 0 | [kg]
Ambient temperature (average value in the hottest season) | 0 | [°C]
Reference temperature storage | 0 | [°C]
#7: Retailer
Ambient temperature (average value in the hottest season) | 0 | [°C]
Retailer: backroom warehouse
Reference temperature storage | 0 | [°C]
Annual electrical energy consumption for refrigeration | 0 | [kWh/year]
Annual natural gas consumption for refrigeration | 0 | [m³/year]
Annual gasoil consumption for refrigeration | 0 | [l/year]
Storage size | 0 | [m3]
Average warehouse utilisation (material volume/storage size) | 0% | [%]
Average storage time at the warehouse | 0 | [h]
Retailer: display area warehouse
Reference temperature storage | 0 | [°C]
Annual electrical energy consumption for refrigeration | 0 | [kWh/year]
Annual natural gas consumption for refrigeration | 0 | [m³/year]
Annual gasoil consumption for refrigeration | 0 | [l/year]
Storage size | 0 | [m3]
Average warehouse utilisation (material volume/storage size) | 0% | [%]
Average storage time at the warehouse | 0 | [h]
Average amount of final product in the display area | 0 | [kg]

## Results
Improving Cold Chain Energy Efficiency (ICCEE project)
#1: Supply chain model: Results
In this sheet the results of the supply chain model applied to the input data are reported in terms of specific energy consumption (SEC) by energy carrier and quality losses. The impact of the quality losses on the energy consumption is also evaluated since the energy spent for goods that do not reach the requested quality is wasted.
These results are reported for each link of the cold chain. This allows the identification of stages with the highest energy consumption and quality losses. Moreover, the average storage time is also reported per each link since this parameter is relevant for the determination of the quality degradation.
This information can serve as a basis to support decision makers in the prioritization of the energy efficiency measures to reduce the overall enery consumption of the specific supply chain.
Specific energy consumption per stage |  | Specific energy consumption by energy carriers
[kWh/kg final product]
|  | Electricity | Natural gas | Gasoil | Total
#1: Raw material supplier |  | 0 | 0 | 0 | 0
#2: Transport (supplier - producer) |  | #DIV/0! | - | #DIV/0! | #DIV/0!
#3a: Producer - raw material |  | 0 | 0 | 0 | 0
#3b: Producer - final product |  | 0 | 0 | 0 | 0
#4: Transport (producer - distribution center) |  | #DIV/0! | - | #DIV/0! | #DIV/0!
#5: Distribution center |  | 0 | 0 | 0 | 0
#6: Transport (distribution center - retailer) |  | #DIV/0! | - | #DIV/0! | #DIV/0!
#7a: Retailer - Backroom |  | 0 | 0 | 0 | 0
#7b: Retailer - Display Area |  | 0 | 0 | 0 | 0
Total specific energy consumption (prior to consideration of quality losses) |  | #DIV/0! | 0 | #DIV/0! | #DIV/0!
Total specific energy consumption (considering quality losses) |  |  |  |  | #DIV/0!
Quality losses | Quality | Quality losses |  | Storage time | Storage time
| [%] | [%] |  | [h] | [years]
#1: Raw material supplier | #N/A | #N/A |  | 0 | 0
#2: Transport (supplier - producer) | #N/A | #N/A |  | 0 | 0
#3a: Producer - raw material | #N/A | #N/A |  | 0 | 0
#3b: Producer - final product | #N/A | #N/A |  | 0 | 0
#4: Transport (producer - distribution center) | #N/A | #N/A |  | 0 | 0
#5: Distribution center | #N/A | #N/A |  | 0 | 0
#6: Transport (distribution center - retailer) | #N/A | #N/A |  | 0 | 0
#7a: Retailer - Backroom | #N/A | #N/A |  | 0 | 0
#7b: Retailer - Display Area | #N/A | #N/A |  | 0 | 0
Total |  | #N/A

## Hidden_Calculation (hidden)
Improving Cold Chain Energy Efficiency (ICCEE project)
#1: Supply chain model: Calculation sheet
Internal calculation sheet with parameters assumed and obtained from equations. Please do not modify anything on this sheet. You may insert product specific parameters for your own raw materials/product at the bottom of the page. Please consult the model description for the meaning of parameters.
General data
Hours per year | 8760 | [h/year]
Lot size | 0 | [kg]
Number of shipments: Supplier | #DIV/0! | [-]
Number of shipments: Producer | #DIV/0! | [-]
Number of shipments: Distribution center | #DIV/0! | [-]
Number of shipments: Retailer | #DIV/0! | [-]
Temperatures | Reference temperature |  |  |  | Ambient temperature
#1: Temperature storage: Raw material supplier | 0 | [°C] | 273 | [K] | 0 | [°C] | 273 | [K]
#2: Temperature transport: Supplier - producer | 0 | [°C] | 273 | [K] | 0 | [°C] | 273 | [K]
#3a: Temperature storage: Producer raw materials | 0 | [°C] | 273 | [K] | 0 | [°C] | 273 | [K]
#3b: Temperature storage: Producer final product | 0 | [°C] | 273 | [K] | 0 | [°C] | 273 | [K]
#4: Temperature transport: Producer - distribution center | 0 | [°C] | 273 | [K] | 0 | [°C] | 273 | [K]
#5: Temperature storage: Distribution center | 0 | [°C] | 273 | [K] | 0 | [°C] | 273 | [K]
#6: Temperature transport: Distribution center - retailer | 0 | [°C] | 273 | [K] | 0 | [°C] | 273 | [K]
#7a: Temperature storage: Retailer backroom | 0 | [°C] | 273 | [K] | 0 | [°C] | 273 | [K]
#7b: Temperature storage: Retailer display area | 0 | [°C] | 273 | [K] | 0 | [°C] | 273 | [K]
Levers (relevant for multi-criteria analysis)
Lot size | 0 | [kg]
Number of shipments: Supplier | 1 | [-]
Number of shipments: Producer | #DIV/0! | [-]
Number of shipments: Distribution center | #DIV/0! | [-]
Number of shipments: Retailer | #DIV/0! | [-]
#1: Temperature storage: Raw material supplier | 275 | [K]
#2: Temperature transport: Supplier - producer | 275 | [K]
#3a: Temperature storage: Producer raw materials | 275 | [K]
#3b: Temperature storage: Producer final product | 281 | [K]
#4: Temperature transport: Producer - distribution center | 281 | [K]
#5: Temperature storage: Distribution center | 281 | [K]
#6: Temperature transport: Distribution center - retailer | 281 | [K]
#7a: Temperature storage: Retailer backroom | 281 | [K]
#7b: Temperature storage: Retailer display area | 281 | [K]
Acitivities | #1: Temperature storage: Raw material supplier | #2: Temperature transport: Supplier - producer | #3a: Temperature storage: Producer raw materials | #3b: Temperature storage: Producer final product | #4: Temperature transport: Producer - distribution center | #5: Temperature storage: Distribution center | #6: Temperature transport: Distribution center - retailer | #7a: Temperature storage: Retailer backroom | #7b: Temperature storage: Retailer display area
Storage
Average fillling level | #DIV/0! |  | #DIV/0! | #DIV/0! |  | 0 |  | #DIV/0! | #DIV/0! | [m³]
Rho | #DIV/0! | #DIV/0! | #DIV/0! | #DIV/0! | #DIV/0! | #DIV/0! | #DIV/0! | #DIV/0! | #DIV/0! | [-]
Coefficient impact of filling level, delta | 0.1 |  | 0.1 | 0.1 |  | 0.1 |  | 0.1 | 0.1 | [-]
Coefficient impact of filling level, gamma | 0.5 |  | 0.5 | 0.5 |  | 0.5 |  | 0.5 | 0.5 | [-]
Transport
Number of vehicles per shipment |  | #DIV/0! |  |  | #DIV/0! |  | #DIV/0! |  |  | [-]
Fuel conversion factor |  | FALSE |  |  | FALSE |  | FALSE |  |  | [kWh/l]
The table below represents the current optimal storage scenario.
Model parameters
Quality coefficient: b | #N/A | #N/A | #N/A | #N/A | #N/A | #N/A | #N/A | #N/A | #N/A | [-]
Quality coefficient: n | #N/A | #N/A | #N/A | #N/A | #N/A | #N/A | #N/A | #N/A | #N/A | [-]
Quality coefficient: m | #N/A | #N/A | #N/A | #N/A | #N/A | #N/A | #N/A | #N/A | #N/A | [-]
Quality coefficient: TC | #N/A | #N/A | #N/A | #N/A | #N/A | #N/A | #N/A | #N/A | #N/A | [°C]
Quality (in %) | #N/A | #N/A | #N/A | #N/A | #N/A | #N/A | #N/A | #N/A | #N/A | [%]
Storage time: tau | 0 | 0 | 0 | 0 | 0 | 0 | 0 | 0 | 0 | [h]
Quantity (in kg) | #DIV/0! | #DIV/0! | #DIV/0! | #DIV/0! | #DIV/0! | #DIV/0! | #DIV/0! | #DIV/0! | 0 | [kg]
Losses per cycle (in kg) | #DIV/0! | #DIV/0! | #DIV/0! | #DIV/0! | #DIV/0! | #DIV/0! | #DIV/0! | #DIV/0! | #N/A | [kg]
Losses per cycle (in %) | #DIV/0! | #DIV/0! | #DIV/0! | #DIV/0! | #DIV/0! | #DIV/0! | #DIV/0! | #DIV/0! | #N/A | [%]
Average inventory level (AIL) | 0 |  | 0 | 0 |  | 0 |  | 0 | 0 | [kg]
Product-specific coefficients | n | m | Tc
Current selection
Currently selected raw material: | #N/A | #N/A | #N/A
Currently selected final product: | #N/A | #N/A | #N/A
Default goods
Milk | 1 | 1 | 5
Cheese | 1 | 1 | 14
Fish | 1 | 1 | 13
Green peas | 1 | 1 | 13
Beef meat | 1 | 1 | 10.9
Fruit | 1 | 1 | 13
Beverage | 1 | 12.2 | 1
Custom goods
Custom raw material | 1 | 1 | 5
Custom final product | 1 | 1 | 15

## Hidden_Lists (hidden)
Improving Cold Chain Energy Efficiency (ICCEE project)
#1: Supply chain model: Lists
Internal lists only. Please do not modify this sheet unless you know what you are doing.
List | Entry
Languages | English (EN) | 1
| Deutsch (DE) | 2
| Italiano (IT) | 3
| Español (ES) | 4
| Ελληνικά (GR) | 5
| Français (FR) | 6
| Latviešu valoda (LV) | 7
| Română (RO) | 8
Keep empty line!
Product | Milk
Cheese
Fish
Green peas
Beef meat
Fruit
Custom raw material
Custom final product
Keep empty line!
Fuel | Gas/Diesel oil |  | 10.9 | kWh/lt
| Motor spirit (petrol) |  | 9.6 | kWh/lt
| Liquified Petroleum Gas (LPG) |  | 7.1 | kWh/lt
| Natural gas |  | 3.4483 | kWh/m3
Vehicle | Trailer
Truck
Small delivery vehicle
E-vehicle
Refrigerant | R134a
R404a
R407a
R407f
R407c
R410a
R422a
R452a
NH3
Driven by | Additional diesel engine
Trucks engine
Exterior
No refrigeration
Technology | Vapor compression cycle
Eutectic system
Cyrogenic sytem
No refrigeration

## Hidden_Translations (hidden)
Improving Cold Chain Energy Efficiency (ICCEE project)
#1: Supply chain model: Translations
This page containts the internal language texts of the tool. Please do not modify this sheet unless you know what you are doing.
Selected language column: | 2
ID | English (EN) | Deutsch (DE) | Italiano (IT) | Español (ES) | Ελληνικά (GR) | Français (FR) | Latviešu valoda (LV) | Română (RO)
General_Header | Improving Cold Chain Energy Efficiency (ICCEE project) | Energieeffizienz entlang der Kühlkette (ICCEE-Projekt) | Migliorare l'efficienza energetica della catena del freddo (ICCEE) | Mejora de la eficiencia energética de la cadena de frío (ICCEE) | Βελτίωση ενεργειακής απόδοσης ψυχρής αλυσίδας (έργο ICCEE) | Améliorer l'efficacité énergétique de la chaîne du froid (ICCEE) | Saldētu produktu ķēdes energoefektivitātes uzlabošana (ICCEE) | Îmbunătățirea Eficienței Energetice a Lanțului de Frig (ICCEE)
Info_Header | #1: Supply chain model: Info | #1: Lieferkettenmodell: Information | #1: Modello della supply chain: Info | #1: Modelo de cadena de suministro: Información | # 1: Μοντέλο εφοδιαστικής αλυσίδας: Πληροφορίες | #1 : Modèle de la chaîne d'approvisionnement : Info | # 1: piegādes ķēdes modelis: informācija | #1: Model lanț de aprovizionare: Info
Info_Header_Text | This tool on the supply chain deals with the energy requirement in storage and transport activities along cold supply chains and the impact of storage time and temperature on the food quality and energy consumption. | Dieses Tool zur Lieferkette befasst sich mit dem Energiebedarf bei Lager- und Transportaktivitäten entlang von Kühlketten und den Auswirkungen von Lagerzeit und Temperatur auf die Lebensmittelqualität und den Energieverbrauch. | Questo strumento sulla supply chain si occupa del fabbisogno energetico nelle attività di stoccaggio e trasporto lungo l'intera catena del freddo e dell'impatto del tempo e della temperatura di stoccaggio sulla qualità degli alimenti e sul consumo energetico. | Esta herramienta sobre la cadena de suministro aborda las necesidades energéticas en las actividades de almacenamiento y transporte a lo largo de las cadenas de suministro en frío y el impacto del tiempo y la temperatura de almacenamiento en la calidad de los alimentos y el consumo de energía. | Αυτό το εργαλείο στην αλυσίδα εφοδιασμού ασχολείται με την ενεργειακή απαίτηση σε δραστηριότητες αποθήκευσης και μεταφοράς κατά μήκος ψυχρών αλυσίδων εφοδιασμού και τον αντίκτυπο του χρόνου αποθήκευσης και της θερμοκρασίας στην ποιότητα των τροφίμων και στην κατανάλωση ενέργειας. | Cet outil sur la chaîne d'approvisionnement traite des besoins en énergie dans les activités de stockage et de transport le long des chaînes d'approvisionnement en froid et de l'impact du temps et de la température de stockage sur la qualité des aliments et la consommation d'énergie. | Šis piegādes ķēdes rīks attiecas uz enerģijas patēriņu uzglabāšanas un transporta darbībās saldētu produktu piegādes ķēdē un uzglabāšanas laika un temperatūras ietekmi uz pārtikas kvalitāti un enerģijas patēriņu. | Acest instrument privind lanțul de aprovizionare se referă la necesarul de energie în activitățile de stocare și transport de-a lungul lanțurilor de aprovizionare la rece și la impactul timpului de depozitare și al temperaturii asupra calității alimentelor și a consumului de energie.
Info_Language_Caption | Language: | Sprache: | Lingua: | Idioma: | Γλώσσα: | Langue : | Valoda: | Limba:
Info_Language_Caption_Note | Important note: Please chose your language prior to adding any data to the empty tool and do not change the language therelater. Otherwise, issues may occur due to drop-down fields that do not update automatically update to the new language setting. | Wichtiger Hinweis: Bitte wählen Sie zwingend Ihre Sprache aus, bevor Sie Daten in das leere Dokument eingeben und ändern Sie die Sprache nicht nachträglich. Andernfalls kann es zu Problemen kommen, da die Auswahlfelder nicht automatisch die neue Spracheinstellung übernehmen. | Nota importante: Si prega di selezionare la lingua prima di compilare il foglio di calcolo con qualsiasi dato e di non cambiare la lingua in seguito. Altrimenti, potrebbero verificarsi dei problemi a causa dei menù a tendina che non si aggiornano automaticamente alla nuova impostazione della lingua. | Nota importante: Por favor, elija su idioma antes de introducir cualquier dato en la herramienta vacía y no cambie el idioma después. De lo contrario, pueden producirse problemas debido a que los campos desplegables no se actualizan automáticamente a la nueva configuración del idioma. | Σημαντική σημείωση: Επιλέξτε τη γλώσσα σας προτού προσθέσετε δεδομένα στο κενό εργαλείο και μην αλλάξετε τη γλώσσα. Διαφορετικά, ενδέχεται να προκύψουν προβλήματα λόγω των αναπτυσσόμενων πεδίων που δεν ενημερώνονται αυτόματα ενημερώνονται στη νέα ρύθμιση γλώσσας. | Note importante : Veuillez choisir votre langue avant d'ajouter des données à l'outil vide et ne changez pas la langue par la suite. Sinon, des problèmes peuvent survenir en raison des champs déroulants qui ne sont pas mis à jour automatiquement en fonction du nouveau paramètre de langue. | Svarīga piezīme: Lūdzu, pirms visu datu pievienošanas tukšajam rīkam izvēlieties valodu un nemainiet valodu vēlāk. Pretējā gadījumā problēmas var rasties nolaižamo lauku dēļ, kas netiek automātiski atjaunināti uz jauno valodas iestatījumu. | Notă importantă: Vă rugăm să alegeți limba înainte de a adăuga date la instrumentul gol și să nu schimbați limba acolo mai târziu. În caz contrar, pot apărea probleme din cauza câmpurilor verticale care nu se actualizează automat la noua setare de limbă.
Info_Version_Caption | Version: | Version: | Versione: | Versión: | Έκδοση: | Version : | Versija: | Versiunea:
Info_Aim_Caption | Aim: | Ziel: | Scopo: | Objetivo: | Στόχος: | Objectif : | Mērķis: | Obiectiv:
Info_Aim_Text | The aim of this model is to understand and help minimize the overall specific energy consumption along cold supply chains. For this purpose, it allows to analyse (i) energy requirement in storage activities, (ii) energy requirements in transport activities, and (iii) time-temperature effects on the food quality and consequent energy consumption. | Das Ziel dieses Modells ist es, den gesamten spezifischen Energieverbrauch entlang von Kühlketten zu verstehen und dazu beizutragen, ihn zu minimieren. Zu diesem Zweck ermöglicht es die Analyse (i) des Energiebedarfs bei Lageraktivitäten, (ii) des Energiebedarfs bei Transportaktivitäten und (iii) der Zeit-Temperatur-Effekte auf die Lebensmittelqualität und den daraus resultierenden Energieverbrauch. | Lo scopo di questo modello è quello di capire e aiutare a minimizzare il consumo energetico specifico complessivo lungo le catene del freddo. A questo scopo, permette di analizzare (i) il fabbisogno energetico nelle attività di stoccaggio, (ii) il fabbisogno energetico nelle attività di trasporto, e (iii) gli effetti tempo-temperatura sulla qualità degli alimenti e il conseguente consumo energetico. | El objetivo de este modelo es comprender y ayudar a minimizar el consumo energético específico global a lo largo de las cadenas de suministro de frío. Para ello, permite analizar (i) las necesidades energéticas en las actividades de almacenamiento, (ii) las necesidades energéticas en las actividades de transporte, y (iii) los efectos del tiempo y la temperatura en la calidad de los alimentos y el consiguiente consumo de energía. | Ο στόχος αυτού του μοντέλου είναι να κατανοήσει και να βοηθήσει στην ελαχιστοποίηση της συνολικής ειδικής κατανάλωσης ενέργειας κατά μήκος των αλυσίδων ψυχρής τροφοδοσίας. Για το σκοπό αυτό, επιτρέπει την ανάλυση (i) ενεργειακών αναγκών σε δραστηριότητες αποθήκευσης, (ii) ενεργειακών απαιτήσεων σε δραστηριότητες μεταφοράς και (iii) επιδράσεων χρόνου-θερμοκρασίας στην ποιότητα των τροφίμων και την επακόλουθη κατανάλωση ενέργειας. | L'objectif de ce modèle est de comprendre et d'aider à minimiser la consommation d'énergie spécifique globale le long des chaînes d'approvisionnement en froid. A cette fin, il permet d'analyser (i) les besoins énergétiques des activités de stockage, (ii) les besoins énergétiques des activités de transport, et (iii) les effets du temps et de la température sur la qualité des aliments et la consommation énergétique qui en découle. | Šī modeļa mērķis ir izprast un palīdzēt samazināt kopējo īpatnējo enerģijas patēriņu saldētu pārtikas produktu piegādes ķēdēs. Šim nolūkam tas ļauj analizēt (i) enerģijas patēriņu uzglabāšanas darbībās, (ii) enerģijas prasības transporta darbībās un (iii) laika un temperatūras ietekmi uz pārtikas kvalitāti un no tā izrietošo enerģijas patēriņu. | Scopul acestui model este de a înțelege și de a contribui la minimizarea consumului general specific de energie de-a lungul lanțurilor de frig. În acest scop, acesta permite analizarea (i) necesarului de energie în activitățile de stocare, (ii) necesarul de energie în activitățile de transport și (iii) efectele temperaturii-timp asupra calității alimentelor și a consumului de energie în consecință.
Info_Target_Caption | Target group: | Zielgruppe: | Destinatari: | Grupo objetivo: | Στοχευμένη ομάδα: | Groupe cible : | Mērķa grupa: | Grup țintă:
Info_Target_Text | Supply chain managers & environmental managers | Lieferkettenmanager & Umweltverantwortliche | Responsabili della supply chain e responsabili ambientali | Gestores de cadenas de suministro & gestores sostenibilidad | Διαχειριστές αλυσίδας εφοδιασμού & περιβαλλοντικοί διαχειριστές | Responsables de la chaîne d'approvisionnement et responsables de l'environnement | Piegādes ķēdes vadītāji un vides pārvaldītāji | Manageri ai lanțului de aprovizionare & manageri de mediu
Info_Coding_Caption | Color coding: | Farbgebung: | Codice colore: | Código de colores: | Χρωματική κωδικοποίηση: | Code couleur : | Krāsas kods: | Coduri de culoare:
Info_Coding_User | Field is an input field and requires input the user. | Das Feld ist ein Eingabefeld und benötigt eine Eingabe. | Il campo è un campo di input e richiede l'input dell'utente. | El campo requiere la introducción de datos por parte del usuario. | Το πεδίο είναι πεδίο εισαγωγής και απαιτεί καταχώρηση από τον χρήστη. | Le champ est un champ de saisie et nécessite une saisie de l'utilisateur. | Lauks ir ievades lauks, un tam ir jāievada lietotājs. | Câmpul este un câmp de input și necesită inputul utilizatorului.
Info_Coding_Transfer | Information transferred from a different part of the workbook. | Information, die aus einem anderen Bereich der Arbeitsmappe übertragen wurde. | Informazioni trasferite da un'altra parte della cartella di lavoro. | Información transferida desde otra parte del libro de trabajo. | Πληροφορίες που μεταφέρονται από διαφορετικό μέρος του βιβλίου εργασίας. | Informations transférées depuis une autre partie du classeur. | Informācija, kas pārsūtīta no citas darba grāmatas daļas. | Informații transferate dintr-o altă parte a registrului de lucru.
Info_Coding_Calculated | Information calculated based on other values. | Information, die aus anderen Angaben abgeleitet wurde | Informazioni calcolate in base ad altri valori. | Información calculada en base a otros valores. | Οι πληροφορίες υπολογίζονται με βάση άλλες τιμές. | Informations calculées sur la base d'autres valeurs. | Informācija, kas aprēķināta, pamatojoties uz citām vērtībām. | Informații calculate pe baza altor valori.
Info_Copyright_Caption | Copyright: | Copyright: | Copyright: | Derechos de autor: | Πνευματικά δικαιώματα: | Copyright : | Autortiesības: | Drepturi de autor:
Info_Copyright_Text1 | (c) ICCEE Project, 2021 (www.iccee.eu) | (c) ICCEE Projekt, 2021 (www.iccee.eu) | (c) Progetto ICCEE, 2021 (www.iccee.eu) | (c) Proyecto ICCEE, 2021 (www.iccee.eu) | (c) ICCEE Project, 2021 (www.iccee.eu) | (c) Projet ICCEE, 2021 (www.iccee.eu) | (c) ICCEE projekts, 2021. gads (www.iccee.eu) | (c) Proiectul ICCEE, 2021 (www.iccee.eu)
Info_Copyright_Text2 | All rights reserved; no part of this document may be translated, reproduced, stored in a retrieval system, or transmitted in any form or by any means, electronic, mechanical, photocopying, re-cording or otherwise, without the written permission of the publisher. Many of the designations used by manufacturers and sellers to distinguish their products are claimed as trademarks. The quotation of those designations in whatever way does not imply the conclusion that the use of those designations is legal without the content of the owner of the trademark. The sole responsibility for the document lies with the project. The document does not necessarily reflect the opinion of the European Union. Neither the EASME nor the European Commission is responsible for any use that may be made of the information contained therein. The English version of the copyright is authoritative. Versions in other languages are for information purposes only. | Alle Rechte vorbehalten; kein Teil dieses Dokuments darf ohne schriftliche Genehmigung des Herausgebers in jedwelcher Form oder mit jedwelchen Mitteln - elektronisch, mechanisch, durch Fotokopie, Aufzeichnung oder auf andere Weise - übersetzt, vervielfältigt, in einem Abrufsystem gespeichert oder übertragen werden. Viele der Bezeichnungen, die von Herstellern und Verkäufern zur Unterscheidung ihrer Produkte verwendet werden, sind als Markenzeichen geschützt. Aus der Nennung dieser Bezeichnungen, in welcher Form auch immer, kann nicht geschlossen werden, dass die Verwendung dieser Bezeichnungen ohne Zustimmung des Eigentümers der Marke legal ist. Die alleinige Verantwortung für das Dokument liegt bei dem Projekt. Das Dokument gibt nicht unbedingt die Meinung der Europäischen Union wieder. Weder die EASME noch die Europäische Kommission sind für die Verwendung der darin enthaltenen Informationen verantwortlich. Die englische Version dieser Copyright-Information ist maßgebend. Versionen in anderen Sprachen dienen nur zu Informationszwecken. | Tutti i diritti riservati; nessuna parte di questo documento può essere tradotta, riprodotta, memorizzata in un sistema di recupero, o trasmessa in qualsiasi forma o con qualsiasi mezzo, elettronico, meccanico, fotocopia, ri-registrazione o altro, senza il permesso scritto dell'editore. Molte delle denominazioni usate da produttori e venditori per distinguere i loro prodotti sono rivendicate come marchi di fabbrica. La citazione di tali denominazioni in qualsiasi modo non implica la conclusione che l'uso di tali denominazioni sia legale senza il consenso del proprietario del marchio. La responsabilità del documento è esclusivamente del progetto. Il documento non riflette necessariamente l'opinione dell'Unione Europea. Né l'EASME né la Commissione Europea sono responsabili dell'uso che può essere fatto delle informazioni in esso contenute. La versione inglese del copyright fa fede. Le versioni in altre lingue sono solo a scopo informativo. | Todos los derechos reservados; ninguna parte de este documento puede ser traducida, reproducida, almacenada en un sistema de recuperación o transmitida en cualquier forma o por cualquier medio, ya sea electrónico, mecánico, de fotocopia, de grabación o de otro tipo, sin el permiso por escrito del editor. Muchas de las denominaciones utilizadas por los fabricantes y vendedores para distinguir sus productos se reclaman como marcas comerciales. La cita de dichas denominaciones, sea cual sea su forma, no implica la conclusión de que el uso de las mismas sea legal sin el contenido del propietario de la marca. La responsabilidad del documento recae exclusivamente en el proyecto. El documento no refleja necesariamente la opinión de la Unión Europea. La EASME, la Comisión Europea y los socios del proyecto no son responsables del uso que pueda hacerse de la información contenida en él. La versión en inglés es la autorizada. Las versiones en otros idiomas son sólo a título informativo. | Ολα τα δικαιώματα διατηρούνται; κανένα μέρος αυτού του εγγράφου δεν μπορεί να μεταφραστεί, να αναπαραχθεί, να αποθηκευτεί σε ένα σύστημα ανάκτησης, ή να μεταδοθεί σε οποιαδήποτε μορφή ή με οποιονδήποτε τρόπο, ηλεκτρονικό, μηχανικό, φωτοτυπικό, επανεγγραφή ή αλλιώς, χωρίς τη γραπτή άδεια του εκδότη. Πολλοί από τους χαρακτηρισμούς που χρησιμοποιούνται από τους κατασκευαστές και τους πωλητές για να διακρίνουν τα προϊόντα τους ισχυρίζονται ως εμπορικά σήματα. Η αναφορά αυτών των ονομασιών με οποιονδήποτε τρόπο δεν συνεπάγεται το συμπέρασμα ότι η χρήση αυτών των ονομασιών είναι νόμιμη χωρίς το περιεχόμενο του κατόχου του εμπορικού σήματος. Η αποκλειστική ευθύνη για το έγγραφο βαρύνει το έργο. Το έγγραφο δεν αντικατοπτρίζει απαραίτητα τη γνώμη της Ευρωπαϊκής Ένωσης. Ούτε το EASME ούτε η Ευρωπαϊκή Επιτροπή ευθύνονται για οποιαδήποτε χρήση των πληροφοριών που περιέχονται σε αυτήν. Η αγγλική έκδοση των πνευματικών δικαιωμάτων είναι έγκυρη. Οι εκδόσεις σε άλλες γλώσσες προορίζονται μόνο για ενημερωτικούς σκοπούς. | Tous droits réservés ; aucune partie de ce document ne peut être traduite, reproduite, stockée dans un système d'extraction ou transmise sous quelque forme ou par quelque moyen que ce soit, électronique, mécanique, photocopie, réenregistrement ou autre, sans l'autorisation écrite de l'éditeur. De nombreuses désignations utilisées par les fabricants et les vendeurs pour distinguer leurs produits sont revendiquées comme des marques commerciales. La citation de ces désignations de quelque manière que ce soit n'implique pas la conclusion que l'utilisation de ces désignations est légale sans le contenu du propriétaire de la marque. La responsabilité du document incombe exclusivement au projet. Le document ne reflète pas nécessairement l'opinion de l'Union européenne. Ni l'EASME ni la Commission européenne ne sont responsables de l'usage qui pourrait être fait des informations qu'il contient. La version anglaise du copyright fait foi. Les versions dans d'autres langues sont uniquement destinées à des fins d'information. | Visas tiesības aizsargātas; nevienu šī dokumenta daļu nedrīkst iztulkot, reproducēt, uzglabāt atvērtas piekļuves sistēmā vai pārsūtīt jebkādā formā vai ar jebkādiem līdzekļiem, elektroniski, mehāniski, fotokopējot, pārrakstot vai citādi, bez rakstiskas izdevēja atļaujas. Daudzi no apzīmējumiem, kurus ražotāji un pārdevēji izmanto, lai atšķirtu savus produktus, tiek uzskatīti par preču zīmēm. Šo apzīmējumu citēšana jebkādā veidā nenozīmē, ka to izmantošana ir likumīga bez preču zīmes īpašnieka satura. Vienīgā atbildība par dokumentu gulstas uz projektu. Dokuments ne vienmēr atspoguļo Eiropas Savienības viedokli. Ne EASME, ne Eiropas Komisija nav atbildīga par tajā ietvertās informācijas jebkādu izmantošanu. Autortiesības ir angļu valodā. Versijas citās valodās ir paredzētas tikai informatīviem nolūkiem. | Toate drepturile rezervate; nici o parte a acestui document nu poate fi tradusă, reprodusă, stocată într-un sistem de recuperare sau transmisă sub orice formă sau prin orice mijloace, electronice, mecanice, fotocopiere, re-cording sau în alt mod, fără permisiunea scrisă a editorului. Multe dintre denumirile utilizate de producători și vânzători pentru a distinge produsele lor sunt revendicate ca mărci comerciale. Citatul acestor denumiri în orice mod nu implică concluzia că utilizarea acestor denumiri este legală fără conținutul proprietarului mărcii. Responsabilitatea exclusivă pentru document revine proiectului. Documentul nu reflectă neapărat opinia Uniunii Europene. Nici EASME, nici Comisia Europeană nu sunt responsabile pentru orice utilizare care poate fi făcută a informațiilor conținute în acesta. Versiunea în limba engleză a drepturilor de autor este autoritară. Versiunile în alte limbi sunt doar în scop informativ.
Versions_Header | #1: Supply chain model: Versions | #1: Lieferkettenmodell: Versionen | #1: Modello della supply chain: Versioni | #1: Modelo de cadena de suministro: Versiones | # 1: Μοντέλο εφοδιαστικής αλυσίδας: Εκδόσεις | #N° 1 : Modèle de chaîne d'approvisionnement : Versions | # 1: piegādes ķēdes modelis: versijas | #1: Model de lanț de aprovizionare: Versiuni
Versions_History | Version history | Versionsübersicht | Cronologia delle versioni | Historial de versiones | Ιστορικό έκδοσης | Historique des versions | Versijas vēsture | Istoria versiunii
Versions_Date | Date | Datum | Data | Fecha | Ημερομηνία | Date | Datums | Data
Versions_Version | Version | Version | Versione | Versión | Έκδοση | Version | Versija | Versiunea
Versions_Change | Change | Änderung | Modifiche | Cambio | Αλλαγή | Changement | Izmaiņas | Modificare
Versions_Changeby | Change by | geändert durch | Modifiche apportate da | Cambiado por | Αλλαγή από | Changement par | Izmaiņas veica | Modificare făcută de
Input_Header | #1: Supply chain model: Input data | #1: Lieferkettenmodell: Eingabedaten | #1: Modello della supply chain: Dati di input | #1: Modelo de la cadena de suministro: Datos de entrada | # 1: Μοντέλο εφοδιαστικής αλυσίδας: Δεδομένα εισαγωγής | #1 : Modèle de chaîne d'approvisionnement : Données d'entrée | # 1: piegādes ķēdes modelis: ievades dati | #1: Model de lanț de aprovizionare: date input
Input_Text1 | The supply chain is the series of processes involved in the production and supply of goods, from when raw materials are firstly made until final goods are bought or used (i.e., “from farm to fork”). These processes are managed by a set of companies operating with different purposes and at different stages, thus creating a network. The input below deals with the logistic activities of the stages with temperature control requirements in a sample cold supply chain. | Eine Lieferkette umfasst eine Reihe von Prozessen, die an der Produktion und Lieferung von Gütern beteiligt sind. Sie erstreckt sich von der Herstellung der Rohstoffe bis zum Erwerb oder zur Nutzung der Endprodukte (d.h. "vom Acker zum Tisch"). Diese Prozesse werden von einer Reihe von Unternehmen erbracht, die mit unterschiedlichen Zwecken und in verschiedenen Bereichen der Wertschöpfungskette arbeiten und so ein Netzwerk bilden. Die nachstehende Angaben befassen sich mit den logistischen Aktivitäten der Elemente einer beispielhaften temperaturkontrollierten Lieferkette. | La supply chain è la serie di processi coinvolti nella produzione e fornitura di beni, da quando le materie prime vengono prodotte per la prima volta fino a quando le merci finali vengono acquistate o utilizzate (cioè "dal campo alla tavola"). Questi processi sono gestiti da un insieme di aziende che operano con scopi diversi e in diverse fasi, creando così una rete. L'input che segue riguarda le attività logistiche delle fasi che hanno requisiti di controllo della temperatura in una catena del freddo campione. | La cadena de suministro es la serie de procesos que intervienen en la producción y el suministro de bienes, desde que se fabrican las materias primas hasta que se compran o utilizan los bienes finales (es decir, "de la granja a la mesa"). Estos procesos son gestionados por un conjunto de empresas que operan con diferentes propósitos y en diferentes etapas, creando así una red. La siguiente entrada trata de las actividades logísticas de las etapas con requisitos de control de la temperatura en un ejemplo de cadena de suministro en frío. | Η εφοδιαστική αλυσίδα είναι η σειρά των διαδικασιών που εμπλέκονται στην παραγωγή και την προμήθεια αγαθών, από την πρώτη κατασκευή των πρώτων υλών μέχρι την αγορά ή τη χρήση τελικών αγαθών (δηλαδή, «από το αγρόκτημα στο πιρούνι»). Αυτές οι διαδικασίες διαχειρίζονται από ένα σύνολο εταιρειών που λειτουργούν με διαφορετικούς σκοπούς και σε διαφορετικά στάδια, δημιουργώντας έτσι ένα δίκτυο. Η παρακάτω είσοδος ασχολείται με τις υλικοτεχνικές δραστηριότητες των σταδίων με τις απαιτήσεις ελέγχου θερμοκρασίας σε ένα δείγμα αλυσίδας ψυχρής τροφοδοσίας. | La chaîne d'approvisionnement est la série de processus impliqués dans la production et la fourniture de biens, depuis la fabrication des matières premières jusqu'à l'achat ou l'utilisation des biens finaux (c'est-à-dire "de la ferme à la fourchette"). Ces processus sont gérés par un ensemble d'entreprises opérant dans des buts différents et à des étapes différentes, créant ainsi un réseau. L'entrée ci-dessous traite des activités logistiques des étapes avec des exigences de contrôle de la température dans un modèle de chaîne d'approvisionnement en froid. | Piegādes ķēde ir procesu sērija, kas saistīta ar preču ražošanu un piegādi, sākot no sākuma, kad izejvielas tiek izgatavotas līdz galaproduktu pirkšanai vai lietošanai (t.i., “no saimniecības līdz dakšai”). Šos procesus pārvalda uzņēmumu kopums, kas darbojas ar dažādiem mērķiem un dažādos posmos, tādējādi izveidojot tīklu. Turpmāk ievadītais elements attiecas uz dažādu pakāpju loģistikas darbībām ar temperatūras kontroles prasībām saldēto produktu piegādes ķēdes paraugā. | Lanțul de aprovizionare este seria de procese implicate în producția și furnizarea de bunuri, de la momentul în care materiile prime sunt fabricate la cumpărarea sau utilizarea bunurilor finale (de exemplu, „de la fermă la furculiță"). Aceste procese sunt gestionate de un set de companii care operează cu scopuri diferite și în etape diferite, creând astfel o rețea. Inputul de mai jos se referă la activitățile logistice ale etapelor cu cerințe de control al temperaturii într-un eșantion de lanț de frig.
Input_Text2 | This sample supply chain consists of seven stages from the raw material supplier to the retailer: | Im Beispiel umfasst die Lieferkette sieben Teilbereiche vom Rohstofflieferanten bis zum Einzelhändler. | Questa supply chain di esempio consiste in sette fasi dalla fornitora della materia prima alla distribuzione: | Este ejemplo de cadena de suministro consta de siete etapas, desde el proveedor de materias primas hasta el minorista: | Αυτή η αλυσίδα εφοδιασμού δείγματος αποτελείται από επτά στάδια από τον προμηθευτή πρώτων υλών έως τον λιανοπωλητή: | Cet exemple de chaîne d'approvisionnement se compose de sept étapes, du fournisseur de matières premières au détaillant : | Šo piegādes ķēdes paraugu veido septiņi posmi no izejvielu piegādātāja līdz mazumtirgotājam: | Acest eșantion de lanț de aprovizionare constă din șapte etape, de la furnizorul de materie primă la:
Input_Text3 | Your own supply chain may look different. In that case, you may omit or aggregate input of some stages to match your own chain. The idea is to have one analysis per representative product. If you need a more differentiated view, please use a separate workbook for each product. | Ihre eigene spezifische Lieferkette mag sich anders zusammensetzen. In diesem Fall können Sie die Eingaben einiger Teilbereiche auslassen oder zusammenfassen, um sie Ihrer eigenen Kette anzupassen. Die Idee besteht darin, eine Analyse pro repräsentativem Produkt durchzuführen. Wenn Sie eine weiter differenzierte Analyse benötigen, empfiehlt sich die Nutzung einer separaten Arbeitsmappe für unterschiedliche Produkte. | La tua supply chain potrebbe essere diversa. In tal caso, puoi omettere o adattare i dati in input di alcune fasi in modo da simulare la tua supply chain. L'idea è di avere un'analisi rappresentativa per prodotto. Se fosse necessaria un'analisi più specifica, utilizzare una cartella di lavoro separata per ogni prodotto. | Su propia cadena de suministro puede ser diferente. En ese caso, puede omitir o agregar las entradas de algunas etapas para que coincidan con su propia cadena. La idea es tener un análisis por producto representativo. Si necesita una visión más diferenciada, utilice un libro de trabajo distinto para cada producto. | Η δική σας εφοδιαστική αλυσίδα μπορεί να φαίνεται διαφορετική. Σε αυτήν την περίπτωση, μπορείτε να παραλείψετε ή να συγκεντρώσετε στοιχεία από κάποια στάδια για να ταιριάξετε με τη δική σας αλυσίδα. Η ιδέα είναι να υπάρχει μια ανάλυση ανά αντιπροσωπευτικό προϊόν. Εάν χρειάζεστε μια πιο διαφοροποιημένη προβολή, χρησιμοποιήστε ένα ξεχωριστό βιβλίο εργασίας για κάθε προϊόν. | Votre propre chaîne d'approvisionnement peut être différente. Dans ce cas, vous pouvez omettre ou agréger les entrées de certaines étapes pour qu'elles correspondent à votre propre chaîne. L'idée est d'avoir une analyse par produit représentatif. Si vous avez besoin d'une vue plus différenciée, veuillez utiliser un classeur séparé pour chaque produit. | Jūsu pašu piegādes ķēde var izskatīties citādi. Tādā gadījumā jūs varat izlaist vai apkopot dažu posmu ievadi, lai tie atbilstu jūsu pašu ķēdei. Ideja ir veikt vienu analīzi katram reprezentatīvam produktam. Ja jums nepieciešams diferencētāks skats, lūdzu, katram produktam izmantojiet atsevišķu darbgrāmatu. | Lanț dvs de aprovizionare poate arăta diferit. În acest caz, puteți omite sau agrega introducerea unor etape pentru a se potrivi cu propriul lanț. Ideea este de a avea o analiză pentru fiecare produs reprezentativ. Dacă aveți nevoie de o vizualizare mai diferențiată, utilizați un registru de lucru separat pentru fiecare produs.
Input_Stage0 | #0: General input | #0: Generelle Angaben | #0: Input generale | #0: Entrada general | # 0: Γενική εισαγωγή | #0 : Données générales | # 0: Vispārīga ievade | #0: Input general
Input_Demand | Demand rate of final product | Nachfragerate des Endprodukts | Tasso di domanda del prodotto finale | Ratio de demanda del producto final | Ποσοστό ζήτησης τελικού προϊόντος | Taux de demande du produit final | Galaprodukta pieprasījums | Rata cererii produsului final
Input_Space_Raw | Space occupation of raw material | Raumbelegung des Rohmaterial | Occupazione dello spazio della materia prima | Espacio ocupado por la materia prima | Απασχόληση πρώτων υλών στο χώρο | Occupation de l'espace de la matière première | Telpa, ko aizņem izejvielas | Spațiul ocupat de materia primă
Input_Space_Final | Space occupation of final product | Raumbelegung des Endprodukts | Occupazione dello spazio del prodotto finale | Espacio ocupado por el producto final | Απασχόληση τελικού προϊόντος στο χώρο | Occupation de l'espace du produit final | Telpa, ko aizņem gala produkts | Spațiul ocupat de produsul final
Input_Conversion | Amount of raw material for producing the final product | Rohmaterialmenge zur Herstellung des Endprodukts | Quantità di materia prima per la produzione del prodotto finale | Cantidad de materia prima para producir el producto final | Ποσότητα πρώτων υλών για την παραγωγή του τελικού προϊόντος | Quantité de matière première pour produire le produit final | Izejvielu daudzums galaprodukta ražošanai | Cantitatea de materie primă pentru a produce produsul final
Input_RawProduct | Raw material product | Rohmaterial | Prodotto di materia prima | Materia prima | Προϊόν πρώτων υλών | Produit de matière première | Izejvielu produkts | Produs materie primă
Input_FinalProduct | Final product | Endprodukt | Prodotto finale | Producto final | Τελικό προϊόν | Produit final | Gala produkts | Produs final
Input_Stage1 | #1: Raw material supplier | #1: Rohmateriallieferant | #1: Fornitore di materie prime | #1: Proveedor de materia prima | # 1: Προμηθευτής πρώτων υλών | #1 : Fournisseur de matières premières | # 1: Izejvielu piegādātājs | #1: Furnizor de materie primă
Input_AmbientTemp | Ambient temperature (average value in the hottest season) | Umgebungstemperatur (Durchschnitt der wärmsten Jahreszeit) | Temperatura ambiente (valore medio nella stagione più calda) | Temperatura ambiente (valor medio en verano) | Θερμοκρασία περιβάλλοντος (μέση τιμή στην πιο καυτή περίοδο) | Température ambiante (valeur moyenne pendant la saison la plus chaude) | Apkārtējā temperatūra (vidējā vērtība karstākajā sezonā) | Temperatura ambientală (valoare medie în sezonul cel mai cald)
Input_ReferenceTemp | Reference temperature storage | Referenztemperatur des Lagers | Temperatura di conservazione di riferimento | Temperatura de referencia de almacenamiento | Αποθήκευση θερμοκρασίας αναφοράς | Température de référence du stockage | Standarta temperatūras uzglabāšana | Temperatura de referință în depozitare
Input_AnnualElectrical | Annual electrical energy consumption for refrigeration | Jährlicher Strombedarf für die Kältetechnik | Consumo annuo di energia elettrica per la refrigerazione | Consumo anual de energía eléctrica para la refrigeración | Ετήσια κατανάλωση ηλεκτρικής ενέργειας για ψύξη | Consommation annuelle d'énergie électrique pour la réfrigération | Gada elektroenerģijas patēriņš saldēšanai | Consumul anual de energie electrică pentru refrigerare
Input_AnnualNatural | Annual natural gas consumption for refrigeration | Jährlicher Gasbedarf für die Kältetechnik | Consumo annuo di gas naturale per la refrigerazione | Consumo anual de gas natural para refrigeración | Ετήσια κατανάλωση φυσικού αερίου για ψύξη | Consommation annuelle de gaz naturel pour la réfrigération | Gada dabasgāzes patēriņš saldēšanai | Consumul anual de gaze naturale pentru refrigerare
Input_AnnualGasoil | Annual gasoil consumption for refrigeration | Jährlicher Gasölbedarf für die Kältetechnik | Consumo annuo di gasolio per la refrigerazione | Consumo anual de gasóleo para refrigeración | Ετήσια κατανάλωση καυσίμων για ψύξη | Consommation annuelle de gazole pour la réfrigération | Gada gāzeļļas patēriņš saldēšanai | Consumul anual de motorină pentru refrigerare
Input_Storage | Storage size | Lagergröße | Dimensioni di stoccaggio | Tamaño del almacén | Μέγεθος αποθήκευσης | Taille du stockage | Noliktavas lielums | Mărimea depozitului
Input_Production | Production rate | Produktionsrate | Tasso di produzione | Tasa de producción | Ρυθμός παραγωγής | Taux de production | Ražošanas ātrums | Rata producției
Input_Utilisation | Average warehouse utilisation (material volume/storage size) | Durchschnittsnutzung des Lagerhauses (Materialvolumen/Lagervolumen) | Utilizzo medio del magazzino (volume del materiale/dimensioni di stoccaggio) | Utilización media del almacén (volumen de material/tamaño del almacén) | Μέση χρήση αποθήκης (όγκος υλικού / μέγεθος αποθήκευσης) | Utilisation moyenne de l'entrepôt (volume de matériel/taille de l'entrepôt) | Vidējā noliktavas izmantošana (materiāla tilpums / noliktavas lielums) | Utilizarea medie a depozitului (volum de material/mărimea depozitului)
Input_StorageTime | Average storage time at the warehouse | Durchschnittliche Lagerdauer im Lagerhaus | Tempo medio di conservazione in magazzino | Tiempo medio de almacenamiento en el almacén | Μέσος χρόνος αποθήκευσης στην αποθήκη | Durée moyenne de stockage à l'entrepôt | Vidējais uzglabāšanas laiks noliktavā | Timp mediu de păstrare in depozit
Input_Stage2 | #2: Single drop transport (supplier - producer) | #2: Direkttransport (Lieferant - Hersteller) | #2: Trasporto con una sola consegna (fornitore - produttore) | #2: Transporte único (proveedor - productor) | # 2: Μεταφορά με τη μία (προμηθευτής - παραγωγός) | # 2 : Transport en une seule fois (fournisseur - producteur) | # 2: Viena piliena transports (piegādātājs - ražotājs) | #2: Transport livrare unică (furnizor - producător)
Input_Fuel | Fuel type | Kraftstoffart | Tipo di carburante | Tipo de combustible | Τύπος καυσίμου | Type de carburant | Degvielas tips | Tip de carburant
Input_AvDistance | Average distance - roundtrip | Durchschnittliche Distanz - Rundreise | Distanza media - andata e ritorno | Distancia media - ida y vuelta | Μέση απόσταση - μετ 'επιστροφής | Distance moyenne - aller-retour | Vidējais attālums - turp un atpakaļ | Distanța medie - circuit
Input_Time | Travel time requiring refrigeration (average) | Transportdauer mit Kühlungsbedarf (Durchschnitt) | Tempo di viaggio che richiede refrigerazione (medio) | Tiempo de viaje que requiere refrigeración (promedio) | Χρόνος ταξιδιού που απαιτεί ψύξη (μέσος όρος) | Temps de trajet nécessitant une réfrigération (moyenne) | Ceļojuma laiks, kam nepieciešama atdzesēšana (vidēji) | Timp călătorie necesitând refrigerare (medie)
Input_Distance | Distance travelled per lt of fuel | Zurückgelegte Distanz je Liter Kraftstoff | Distanza percorsa per lt di carburante | Distancia recorrida por litro de combustible | Διανυθείσα απόσταση ανά lt καυσίμου | Distance parcourue par litre de carburant | Nobrauktais attālums uz litru degvielas | Distanța parcursă per litru carburant
Input_Power | Electrical power | Elektrische Leistung | Energia elettrica | Potencia eléctrica | Ηλεκτρική ισχύς | Puissance électrique | Elektriskā jauda | Puterea electrică
Input_Payload | Payload | Ladekapazität | Carico utile | Carga útil | Φορτίο επί πληρωμή | Charge utile | Pārvadājamā krava | Sarcină utilă
Input_Amount | Average amount of product transported | Durchschnittliche Transportmenge des Produkts | Quantità media di prodotto trasportato | Cantidad media de producto transportado | Μέση ποσότητα μεταφερόμενου προϊόντος | Quantité moyenne de produits transportés | Vidējais pārvadātā produkta daudzums | Cantitate medie de produs transportat
Input_Stage3 | #3: Producer | #3: Hersteller | #3: Produttore | #3: Productor | # 3: Παραγωγός | #3 : Producteur | # 3: Ražotājs | #3: Producător
Input_ProducerRaw | Producer warehouse: raw material | Warenhaus des Herstellers: Rohmaterial | Magazzino del produttore: materia prima | Almacén del productor: materia prima | Αποθήκη παραγωγού: πρώτη ύλη | Entrepôt du producteur : matière première | Ražotāju noliktava: izejviela | Depozit producător: materie primă
Input_ProducerFinal | Producer warehouse: final product | Warenhaus des Herstellers: Endprodukt | Magazzino del produttore: prodotto finale | Almacén del productor: producto final | Αποθήκη παραγωγού: τελικό προϊόν | Entrepôt du producteur : produit final | Ražotāju noliktava: gala produkts | Depozit producător: produs final
Input_Stage4 | #4: Single drop transport (supplier - distribution center) | #4: Direkttransport (Hersteller - Distributeur) | #4: trasporto con una sola consegna (fornitore - centro di distribuzione) | #4: Transporte único (proveedor - centro de distribución) | # 4: Μεταφορά με τη μία (προμηθευτής - κέντρο διανομής) | #4 : Transport en une seule fois (fournisseur - centre de distribution) | # 4: Viena piliena transports (piegādātājs - izplatīšanas centrs) | #4: Transport direct (furnizor - centru de distribuție)
Input_Stage5 | #5: Distribution center | #5: Distributeur | #5: Centro di distribuzione | #5: Centro de distribución | # 5: Κέντρο διανομής | #5 : Centre de distribution | # 5: Izplatīšanas centrs | #5: Centru distribuție
Input_Stage6 | #6: Multi drop transport (distribution center - retailer) | #6: Mehrzieltransport (Distributeur - Einzelhändler) | #6: Trasporto con consegne multiple (centro di distribuzione - rivenditore) | #6: Transporte múltiple (centro de distribución - minorista) | # 6: Πολλαπλές μεταφορές (κέντρο διανομής - λιανοπωλητής) | #6 : Transport multi-dépôts (centre de distribution - détaillant) | # 6: Transports (izplatīšanas centrs - mazumtirgotājs) | #6: Transport multiplu (centru distribuție- retailer)
Input_Stage7 | #7: Retailer | #7: Einzelhändler | #7: Rivenditore | #7: Minorista | # 7: Λιανοπωλητής | #7 : Détaillant | #7: Mazumtirgotājs | #7: Retailer
Input_Retailer_Back | Retailer: backroom warehouse | Einzelhändler: Warenhaus im Lagerbereich | Rivenditore: magazzino | Minorista: almacén de la trastienda | Λιανική: αποθήκη backroom | Détaillant : entrepôt d'arrière-boutique | Mazumtirgotāja noliktava | Retailer: depozitul din spate
Input_Retailer_Dis | Retailer: display area warehouse | Einzelhändler: Warenhaus auf Verkaufsbereich | Rivenditore: area espositiva | Minorista: almacén de la zona de exposición | Λιανική: αποθήκη περιοχής προβολής | Détaillant : entrepôt de la zone d'exposition | Mazumtirgotāja izstādes telpa | Retailer: depozit zona de expunere
Input_Retailer_Dis_Amount | Average amount of final product in the display area | Durchschnittliche Endproduktmenge im Verkaufsbereich | Quantità media di prodotto finale nell'area espositiva | Cantidad media de producto final en la zona de exposición | Μέση ποσότητα τελικού προϊόντος στην περιοχή προβολής | Quantité moyenne de produit final dans la zone d'exposition | Vidējais galaprodukta daudzums izstādes telpā | Cantitate medie de produs final în zona de expunere
Input_unit_kgyear | [kg/year] | [kg/Jahr] | [kg/anno] | [kg/año] | [kg / έτος] | kg/an] | [kg/gadā] | [kg/an]
Input_unit_kgrawm3 | [kg raw material/m³] | [kg Rohmaterial/m³] | [kg materia prima/m³] | [kg de materia prima/m³] | [kg πρώτη ύλη / m³] | [kg de matière première/m³] | [kg izejmateriāla/m³] | [kg materie primă/m³]
Input_unit_kgfinalm3 | [kg final product/m³] | [kg Endprodukt/m³] | [kg prodotto finale/m³] | [kg producto final/m³] | [kg τελικό προϊόν / m³] | [kg produit final/m³] | [kg gala produkta/m³] | [kg produs final/m³]
Input_unit_kgraw | [kg raw/kg product] | [kg Roh/kg Produkt] | [kg materia prima/kg prodotto] | [kg de materia prima/kg de producto] | [kg ακατέργαστο / kg προϊόντος] | [kg matière première/kg produit] | [kg izejmateriāla/kg produkta] | [kg materie primă/kg produs final]
Input_unit_selection | [Selection] | [Auswahl] | [Selezione] | [Selección] | [Επιλογή] | [Sélection] | [Izvēle] | [Selecție]
Input_unit_kWhyear | [kWh/year] | [kWh/Jahr] | [kWh/anno] | [kWh/año] | [kWh / έτος] | [kWh/an] | [kWh/gadā] | [kWh/an]
Input_unit_m3year | [m³/year] | [m³/Jahr] | [m³/anno] | [m³/año] | [m³ / έτος] | [m³/an] | [m³/gadā] | [m³/an]
Input_unit_lyear | [l/year] | [l/Jahr] | [l/anno] | [l/año] | [l / έτος] | [l/an] | [l/galā] | [l/an]
Results_Header | #1: Supply chain model: Results | #1: Lieferkettenmodell: Ergebnisse | #1: Modello della supply chain: Risultati | #1: Modelo de cadena de suministro: Resultados | # 1: Μοντέλο εφοδιαστικής αλυσίδας: Αποτελέσματα | #1 : Modèle de la chaîne d'approvisionnement : Résultats | # 1: Piegādes ķēdes modelis: rezultāti | #1: Model lanț aprovizionare: rezultate
Results_Text1 | In this sheet the results of the supply chain model applied to the input data are reported in terms of specific energy consumption (SEC) by energy carrier and quality losses. The impact of the quality losses on the energy consumption is also evaluated since the energy spent for goods that do not reach the requested quality is wasted. | Auf diesem Blatt werden anhand der Eingabedaten die Ergebnisse für die modellierte Lieferkette als spezifischer Energieverbrauch (SEC) nach Energieträgern und als Qualitätsverluste aufgeschlüsselt dargestellt. Die Auswirkungen der Qualitätsverluste auf den Energieverbrauch werden ebenfalls bewertet, da die aufgewendete Energie für Güter, die die geforderte Qualität nicht erreichen, als Verlust zu werten ist. | In questa scheda sono riportati i risultati del modello di supply chain applicato ai dati di input in termini di consumo energetico specifico (SEC) per vettore energetico e di perdite di qualità dei prodotti. Viene valutato anche l'impatto delle perdite di qualità sul consumo energetico in quanto viene sprecata energia per beni che non raggiungono la qualità richiesta. | En esta ficha se presentan los resultados del modelo de la cadena de suministro aplicado a los datos de entrada en términos de consumo específico de energía (SEC) por vector energético y pérdidas de calidad. También se evalúa el impacto de las pérdidas de calidad en el consumo de energía, ya que se desperdicia la energía gastada por las mercancías que no alcanzan la calidad solicitada. | Σε αυτό το φύλλο τα αποτελέσματα του μοντέλου αλυσίδας εφοδιασμού που εφαρμόζονται στα δεδομένα εισαγωγής αναφέρονται σε όρους συγκεκριμένης κατανάλωσης ενέργειας (SEC) από φορέα ενέργειας και απώλειες ποιότητας. Ο αντίκτυπος των ποιοτικών απωλειών στην κατανάλωση ενέργειας αξιολογείται επίσης καθώς σπαταλάται η ενέργεια που καταναλώνεται για αγαθά που δεν φτάνουν στην απαιτούμενη ποιότητα. | Dans cette fiche, les résultats du modèle de la chaîne d'approvisionnement appliqué aux données d'entrée sont rapportés en termes de consommation d'énergie spécifique (SEC) par vecteur énergétique et de pertes de qualité. L'impact des pertes de qualité sur la consommation d'énergie est également évalué puisque l'énergie dépensée pour les marchandises qui n'atteignent pas la qualité requise est gaspillée. | Šajā lapā piegādes ķēdes modeļa rezultāti, kas piemēroti ievades datiem, ir norādīti kā enerģijas nesēja īpatnējais enerģijas patēriņš un kvalitātes zudumi. Tiek vērtēta arī kvalitātes zudumu ietekme uz enerģijas patēriņu, jo tiek tērēta enerģija, kas iztērēta precēm, kuras nesasniedz prasīto kvalitāti. | În această fișă, rezultatele modelului lanțului de aprovizionare aplicat datelor de intrare sunt raportate în ceea ce privește consumul specific de energie (SEC) de către operatorul de transport de energie și pierderile de calitate. Impactul pierderilor de calitate asupra consumului de energie este, de asemenea, evaluat, deoarece energia consumată pentru bunurile care nu ating calitatea solicitată este irosită.
Results_Text2 | These results are reported for each link of the cold chain. This allows the identification of stages with the highest energy consumption and quality losses. Moreover, the average storage time is also reported per each link since this parameter is relevant for the determination of the quality degradation. | Diese Ergebnisse werden für jeden Bereich der Kühlkette ausgewiesen. Dies ermöglicht die Identifizierung der Stufen mit dem höchsten Energieverbrauch und den höchsten Qualitätsverlusten. Darüber hinaus wird für jeden Bereich auch die durchschnittliche Lagerzeit angegeben, da dieser Parameter für die Bestimmung der Qualitätsminderung relevant ist. | Questi risultati sono riportati per ogni anello della catena del freddo. Ciò consente l'identificazione delle fasi con il più alto consumo energetico e con le più alte perdite di qualità del prodotto. Inoltre, viene riportato anche il tempo medio di stoccaggio tra ogni fase poiché questo parametro è rilevante per la determinazione dellla perdita di qualità dei prodotti. | Estos resultados se presentan para cada eslabón de la cadena de frío. Esto permite identificar las etapas con mayor consumo de energía y pérdidas de calidad. Además, también se informa del tiempo medio de almacenamiento por cada eslabón, ya que este parámetro es relevante para determinar la degradación de la calidad. | Αυτά τα αποτελέσματα αναφέρονται για κάθε σύνδεσμο της ψυχρής αλυσίδας. Αυτό επιτρέπει τον προσδιορισμό των σταδίων με την υψηλότερη κατανάλωση ενέργειας και απώλειες ποιότητας. Επιπλέον, ο μέσος χρόνος αποθήκευσης αναφέρεται επίσης για κάθε σύνδεσμο δεδομένου ότι αυτή η παράμετρος σχετίζεται με τον προσδιορισμό της υποβάθμισης της ποιότητας. | Ces résultats sont présentés pour chaque maillon de la chaîne du froid. Cela permet d'identifier les étapes où la consommation d'énergie et les pertes de qualité sont les plus élevées. De plus, le temps de stockage moyen est également rapporté pour chaque maillon car ce paramètre est pertinent pour la détermination de la dégradation de la qualité. | Šie rezultāti tiek ziņoti par katru piegādes ķēdes posmu. Tas ļauj identificēt posmus ar vislielāko enerģijas patēriņu un kvalitātes zudumiem. Turklāt katrai saitei tiek norādīts arī vidējais uzglabāšanas laiks, jo šis parametrs ir būtisks kvalitātes pasliktināšanās noteikšanai. | Aceste rezultate sunt raportate pentru fiecare verigă a lanțului de frig. Acest lucru permite identificarea etapelor cu cel mai mare consum de energie și pierderi de calitate. În plus, timpul mediu de depozitare este, de asemenea, raportat pentru fiecare legătură, deoarece acest parametru este relevant pentru determinarea degradării calității.
Results_Text3 | This information can serve as a basis to support decision makers in the prioritization of the energy efficiency measures to reduce the overall enery consumption of the specific supply chain. | Diese Informationen können so als Grundlage herangezogen werden, um Entscheidungen zur Priorisierung von Energieeffizienzmaßnahmen in der betrachteten Lieferkette zu unterstützen. | Queste informazioni possono servire come base per supportare i decisori nel definire la priorità delle misure di efficienza energetica per ridurre il consumo energetico complessivo della specifica supply chain. | Esta información puede servir de base para apoyar a los responsables de la toma de decisiones en la priorización de las medidas de eficiencia energética para reducir el consumo global de energía de la cadena de suministro específica. | Αυτές οι πληροφορίες μπορούν να χρησιμεύσουν ως βάση για την υποστήριξη των υπευθύνων λήψης αποφάσεων κατά την ιεράρχηση των μέτρων ενεργειακής απόδοσης για τη μείωση της συνολικής ενεργειακής κατανάλωσης της συγκεκριμένης εφοδιαστικής αλυσίδας. | Ces informations peuvent servir de base pour aider les décideurs à prioriser les mesures d'efficacité énergétique afin de réduire la consommation énergétique globale de la chaîne d'approvisionnement spécifique. | Šī informācija var kalpot par pamatu, lai atbalstītu lēmumu pieņēmējus par prioritāšu noteikšanu energoefektivitātes pasākumiem, lai samazinātu kopējo enerģijas patēriņu konkrētajā piegādes ķēdē. | Aceste informații pot servi drept bază pentru sprijinirea factorilor de decizie în prioritizarea măsurilor de eficiență energetică pentru a reduce consumul global de energie al lanțului de aprovizionare specific.
Results_EnergyStage | Specific energy consumption per stage | Spezifischer Energieverbrauch je Bereich | CONSUMO ENERGETICO SPECIFICO PER FASE | Consumo específico de energía por etapa | Ειδική κατανάλωση ενέργειας ανά στάδιο | Consommation d'énergie spécifique par étape | Īpatnējais enerģijas patēriņš vienā posmā | Consum specific de energie per etapă
Results_EnergyCarriers | Specific energy consumption by energy carriers | Spezifischer Energieverbrauch nach Energieträgern | Consumo energetico specifico da parte per vettore energetico | Consumo específico de energía por combustible | Ειδική κατανάλωση ενέργειας από φορείς ενέργειας | Consommation d'énergie spécifique par vecteur énergétique | Īpatnējais enerģijas nesēju enerģijas patēriņš | Consum specific de energie de către transportatorii de energie
Results_Unit | [kWh/kg final product] | [kWh/kg Endprodukt] | [kWh/kg di prodotto finale] | [kWh/kg de producto final] | [kWh / kg τελικό προϊόν] | kWh/kg de produit final | [kWh/kg gala produkts] | [kWh/kg produs final]
Results_Electricity | Electricity | Strom | Elettricità | Electricidad | Ηλεκτρική ενέργεια | Électricité | Elektrība | Electricitate
Results_Gas | Natural gas | Erdgas | Gas naturale | Gas natural | Φυσικό αέριο | Gaz naturel | Dabasgāze | Gaz natural
Results_Gasoil | Gasoil | Gasöl | Gasolio | Gasóleo | Πετρέλαιο | Gasoil | Gāzeļļa | Motorină
Results_Total | Total | Gesamt | Totale | Total | Σύνολο | Total | Kopā | Total
Results_Total1 | Total specific energy consumption (prior to consideration of quality losses) | Gesamter spezifischer Energieverbrauch (vor Qualitätsverlusten) | Consumo energetico specifico totale (prima di considerare le perdite di qualità) | Consumo total de energía específica (antes de considerar las pérdidas de calidad) | Συνολική ειδική κατανάλωση ενέργειας (πριν από την εξέταση των απωλειών ποιότητας) | Consommation d'énergie spécifique totale (avant la prise en compte des pertes de qualité) | Kopējais specifiskais enerģijas patēriņš (pirms kvalitātes zudumu iekļaušanas) | Total consum specific de energie (înainte de considerare pierderi de calitate)
Results_Total2 | Total specific energy consumption (considering quality losses) | Gesamter spezifischer Energieverbrauch (Qualitätsverluste berücksichtigt) | Consumo energetico specifico totale (considerando le perdite di qualità) | Consumo total de energía específica (considerando las pérdidas de calidad) | Συνολική ειδική κατανάλωση ενέργειας (λαμβάνοντας υπόψη τις απώλειες ποιότητας) | Consommation d'énergie spécifique totale (en tenant compte des pertes de qualité) | Kopējais specifiskais enerģijas patēriņš (iekļaujot kvalitātes zudumus) | Total consum specific de energie (luăm în considerare pierderi de calitate)
Results_QualityLosses | Quality losses | Qualitätsverluste | Perdite di qualità | Pérdidas de calidad | Απώλειες ποιότητας | Pertes de qualité | Kvalitātes zudumi | Pierderi de calitate
Results_Quality | Quality | Qualität | Qualità | Calidad | Ποιότητα | Qualité | Kvalitāte | Calitate
Results_Losses | Quality losses | Qualitätsverluste | Perdite di qualità | Pérdidas de calidad | Απώλειες ποιότητας | Pertes de qualité | Kvalitātes zudumi | Pierderi de calitate
Results_Time | Storage time | Lagerdauer | Tempo di conservazione | Tiempo de almacenamiento | Χρόνος αποθήκευσης | Durée de stockage | Uzglabāšanas ilgums | Timp de depozitare
Results_years | [years] | [Jahre] | [anni] | [años] | [χρόνια] | [années] | [gadi] | [ani]
Results_Stage1 | #1: Raw material supplier | #1: Rohmateriallieferant | #1: Fornitore di materie prime | #1: Proveedor de materia prima | # 1: Προμηθευτής πρώτων υλών | #1 : Fournisseur de matières premières | # 1: Izejvielu piegādātājs | #1: Furnizor materie primă
Results_Stage2 | #2: Transport (supplier - producer) | #2: Direkttransport (Lieferant - Hersteller) | #2: Trasporti (fornitore - produttore) | #2: Transporte (proveedor - productor) | # 2: Μεταφορές (προμηθευτής - παραγωγός) | #2 : Transport (fournisseur - producteur) | # 2: Transports (piegādātājs - ražotājs) | #2: Transport (furnizor - producător)
Results_Stage3a | #3a: Producer - raw material | #3a: Hersteller (Rohmaterial) | #3a: Produttore - materia prima | #3a: Productor - materia prima | # 3α: Παραγωγός - πρώτη ύλη | #3a : Producteur - matière première | # 3a: Ražotājs - izejviela | #3a: Producător - materie primă
Results_Stage3b | #3b: Producer - final product | #3b: Hersteller (Endprodukt) | #3b: Produttore - prodotto finale | #3b: Productor - producto final | # 3β: Παραγωγός - τελικό προϊόν | #3b : Producteur - produit final | # 3b: Ražotājs - gala produkts | #3b: Producător - produs final
Results_Stage4 | #4: Transport (producer - distribution center) | #4: Direkttransport (Hersteller - Distributeur) | #4: Trasporti (produttore - centro di distribuzione) | #4: Transporte (productor - centro de distribución) | # 4: Μεταφορές (παραγωγός - κέντρο διανομής) | #4 : Transport (producteur - centre de distribution) | # 4: Transports (ražotājs - izplatīšanas centrs) | #4: Transport (producător - centru de distribuție)
Results_Stage5 | #5: Distribution center | #5: Distributeur | #5: Centro di distribuzione | #5: Centro de distribución | # 5: Κέντρο διανομής | #5 : Centre de distribution | # 5: Izplatīšanas centrs | #5: Centru de distribuție
Results_Stage6 | #6: Transport (distribution center - retailer) | #6: Mehrzieltransport (Distributeur - Einzelhändler) | #6: Trasporti (centro di distribuzione - rivenditore) | #6: Transporte (centro de distribución - minorista) | # 6: Μεταφορές (κέντρο διανομής - λιανοπωλητής) | #6 : Transport (centre de distribution - détaillant) | # 6: Transports (izplatīšanas centrs - mazumtirgotājs) | #6: Transport (centru distribuție - retailer)
Results_Stage7a | #7a: Retailer - Backroom | #7a: Einzelhändler - Lagerbereich | #7a: Rivenditore - Magazzino | #7a: Minorista - trastienda | # 7α: Λιανοπωλητής - Backroom | #7a : Détaillant - arrière-boutique | # 7a: Mazumtirgotājs - noliktava | #7a: Retailer - Depozit din spate
Results_Stage7b | #7b: Retailer - Display Area | #7b: Einzelhändler - Verkaufsbereich | #7b: Rivenditore - Area espositiva | #7b: Minorista - Zona de exposición | # 7β: Λιανοπωλητής - Περιοχή εμφάνισης | #7b : Détaillant - zone d'exposition | # 7b: Mazumtirgotājs - izstādes telpa | #7b: Retailer - Zona de expunere
Hidden_Lists_Header | #1: Supply chain model: Lists | #1: Lieferkettenmodell: Listen | #1: Modello della supply chain: elenchi | #1: Modelo de cadena de suministro: Listas | # 1: Μοντέλο αλυσίδας εφοδιασμού: Λίστες | #1 : Modèle de chaîne d'approvisionnement : Listes | # 1: Piegādes ķēdes modelis: Saraksti | #1: Model lanț aprovizionare: Liste
Hidden_Lists_List | List | Liste | Elenco | Lista | Λίστα | Liste | Saraksts | Lista
Hidden_Lists_Entry | Entry | Eintrag | Iscrizione | Entrada | Είσοδος | Entrée | Ievade | Intrare
Hidden_Lists_Language | Languages | Sprache | Lingue | Idiomas | Γλώσσες | Langues | Valoda | Limbi
Hidden_Lists_Product | Product | Produkt | Prodotto | Producto | Προϊόν | Produit | Produkts | Produs
Hidden_Lists_Milk | Milk | Milch | Latte | Leche | Γάλα | Lait | Piens | Lapte
Hidden_Lists_Cheese | Cheese | Käse | Formaggio | Queso | Τυρί | Fromage | Siers | Brânză
Hidden_Lists_Fish | Fish | Fisch | Pesce | Pescado | Ψάρι | Poisson | Zivs | Pește
Hidden_Lists_Green | Green peas | Grüne Erbsen | Piselli verdi | Guisantes verdes | Αρακάς, πράσινα φασόλια | Petit pois | Zaļi zirņi | Mazăre verde
Hidden_Lists_Beef | Beef meat | Rindfleisch | Carne di manzo | Carne de vacuno | Μοσχαρίσιο κρέας | Viande de bœuf | Liellopa gaļa | Carne vită
Hidden_Lists_Fruit | Fruit | Früchte | Frutta | Fruta | Φρούτο | Fruit | Augļi | Fructe
Hidden_Lists_Raw | Custom raw material | Benutzerdefiniertes Rohmaterial | Materia prima personalizzata | Materia prima a medida | Προσαρμοσμένη πρώτη ύλη | Matière première sur commande | Pielāgota izejviela | Materie primă obișnuită
Hidden_Lists_Final | Custom final product | Benutzerdefiniertes Endprodukt | Prodotto finale personalizzato | Producto final a medida | Προσαρμοσμένο τελικό προϊόν | Produit final sur commande | Pielāgots gala produkts | Produs final obișnuit
Hidden_Lists_Fuel | Fuel | Kraftstoffart | Carburante | Combustible | Καύσιμα | Carburant | Degviela | Carburant
Hidden_Lists_Oil | Gas/Diesel oil | Gas/Diesel | Gasolio/diesel | Gasolina/gasóleo | αέριο/diesel oil | Gaz/diesel | Dīzeļdegviela | Benzină/motorină
Hidden_Lists_Petrol | Motor spirit (petrol) | Benzin | Benzina | Gasolina | Βενζίνη | Essence | Benzīns | Gaz lampant (petrol)
Hidden_Lists_LPG | Liquified Petroleum Gas (LPG) | Verflüssigtes Erdölgas (LPG) | Gas di petrolio liquefatto (GPL) | Gas licuado de petróleo (GLP) | Υγραέριο (LPG) | Gaz de pétrole liquéfié (GPL) | LPG | Gaz lichefiat
Hidden_Lists_Gas | Natural gas | Erdgas | Gas naturale | Gas natural | Φυσικό αέριο | Gaz naturel | Dabasgāze | Gaz natural
Hidden_Lists_Vehicle | Vehicle | Fahrzeug | Veicolo | Vehículo | Όχημα | Véhicule | Transportlīdzeklis | Vehicul
Hidden_Lists_Trailer | Trailer | Anhänger | Trailer | Remolque | Trailer | Remorque | Piekabe | Remorcă
Hidden_Lists_Truck | Truck | Lastwagen | Camion | Camión | Φορτηγό | Camion | Smagā mašīna | Camion
Hidden_Lists_Small | Small delivery vehicle | Kleines Lieferfahrzeug | Piccolo veicolo per le consegne | Pequeño vehículo de reparto | Μικρό όχημα παράδοσης | Petit véhicule de livraison | Mazs piegādes transportlīdzeklis | Vehicul mic de livrare
Hidden_Lists_E | E-vehicle | Elektrofahrzeug | Veicolo elettrico | Vehículo eléctrico | Ηλεκτρικό όχημα | Véhicule électrique | Elektroauto | Vehicul eletric
Hidden_Lists_Refrigerant | Refrigerant | Kühlmittel | Refrigerante | Refrigerante | Ψυκτικός | Réfrigérant | Aukstumaģents (saldēšanas nodalījumam) | Refrigerant
Hidden_Lists_Drivenby | Driven by | Angetrieben durch | Guidato da | Impulsado por | Οδηγείται από | Entraîné par | Darbināts ar | Conducător auto
Hidden_Lists_Diesel | Additional diesel engine | Zusätzliches Dieselaggregat | Motore diesel aggiuntivo | Motor diésel adicional | Πρόσθετος κινητήρας ντίζελ | Moteur diesel supplémentaire | Papildus dīzeļmotoru | Motor diesel adițional
Hidden_Lists_Engine | Trucks engine | Motor des Lastwagen | Motore di autocarri | Motor de camión | Κινητήρας φορτηγών | Moteur de camion | Smagās mašīnas motoru | Motor camion
Hidden_Lists_Exterior | Exterior | Externes Aggregat | Esterno | Exterior | Εξωτερικός | Extérieur | Ārpuse | Exterior
Hidden_Lists_No | No refrigeration | Keine Kühlung | Nessuna refrigerazione | Sin refrigeración | Χωρίς ψύξη | Pas de réfrigération | Bez saldēšanas | Fără refrigerare
Hidden_Lists_Technology | Technology | Technologie | Tecnologia | Tecnología | Τεχνολογία | Technologie | Tehnoloģija | Tehnologie
Hidden_Lists_Vapor | Vapor compression cycle | Dampfkompression | Ciclo di compressione del vapore | Ciclo de compresión de vapor | Κύκλος συμπίεσης ατμών | Cycle de compression de vapeur | Tvaika saspiešanas cikls | Ciclu compresie vapori
Hidden_Lists_Eutectic | Eutectic system | Eutektisches System | Sistema eutettico | Sistema eutéctico | Ευτηκτικό σύστημα | Système eutectique | Eutektiskā sistēma | Sistem eutectic
Hidden_Lists_Cyrogenic | Cyrogenic sytem | Kyrogenes System | Sistema criogenico | Sistema criogénico | Κρυογονικό σύστημα | Système cyrogénique | Kriogēna sistēma | Sistem criogenic
Hidden_Calculation_Header | #1: Supply chain model: Calculation sheet | #1: Lieferkettenmodell: Berechnungen | #1: Modello della supply chain: Foglio di calcolo | #1: Modelo de la cadena de suministro: Hoja de cálculo | # 1: Μοντέλο εφοδιαστικής αλυσίδας: Φύλλο υπολογισμού | #1 : Modèle de la chaîne d'approvisionnement : Feuille de calcul | # 1: Piegādes ķēdes modelis: Aprēķina lapa | #1: Model lanț aprovizionare: Foaie de calcul
Hidden_Calculation_Text | Internal calculation sheet with parameters assumed and obtained from equations. Please do not modify anything on this sheet. You may insert product specific parameters for your own raw materials/product at the bottom of the page. Please consult the model description for the meaning of parameters. | Internes Berechnungsblatt mit angenommenen und aus Gleichungen gewonnenen Parametern. Bitte verändern Sie nichts auf diesem Blatt. Sie können produktspezifische Parameter für Ihre eigenen Rohstoffe/Produkte unten auf der Seite einfügen. Die Bedeutung der Parameter entnehmen Sie bitte der Modellbeschreibung. | Foglio di calcolo interno con parametri assunti e ottenuti da equazioni. Si prega di non modificare nulla su questo foglio. Puoi inserire parametri specifici del prodotto per le tue materie prime/prodotto in fondo alla pagina. Consultare la descrizione del modello per il significato dei parametri. | Hoja de cálculo interna con parámetros asumidos y obtenidos a partir de ecuaciones. Por favor, no modifique nada de esta hoja. Puede insertar los parámetros específicos de sus materias primas/productos al final de la página. Consulte la descripción del modelo para conocer el significado de los parámetros. | Εσωτερικό φύλλο υπολογισμού με παραμέτρους που λαμβάνονται και λαμβάνονται από εξισώσεις. Μην τροποποιήσετε τίποτα σε αυτό το φύλλο. Μπορείτε να εισαγάγετε συγκεκριμένες παραμέτρους προϊόντος για τις δικές σας πρώτες ύλες / προϊόν στο κάτω μέρος της σελίδας. Συμβουλευτείτε την περιγραφή του μοντέλου για την έννοια των παραμέτρων. | Feuille de calcul interne avec des paramètres supposés et obtenus à partir d'équations. Veuillez ne rien modifier sur cette feuille. Vous pouvez insérer des paramètres spécifiques à votre produit pour vos propres matières premières/produits en bas de page. Veuillez consulter la description du modèle pour connaître la signification des paramètres. | Iekšējā aprēķina lapa ar parametriem, kas pieņemti un iegūti no vienādojumiem. Lūdzu, nemainiet neko šajā lapā. Lapas apakšdaļā varat ievietot produkta specifiskos parametrus savām izejvielām / produktam. Parametru nozīmi, lūdzu, skatiet modeļa aprakstā. | Foaie de calcul internă cu parametri asumați și obținuți din ecuații. Vă rugăm să nu modificați nimic pe această foaie. Puteți introduce parametri specifici produsului pentru propriile materii prime/produs în partea de jos a paginii. Vă rugăm să consultați descrierea modelului pentru semnificația parametrilor.
Hidden_Calculation_General | General data | Allgemeine Daten | Dati generali | Datos generales | Γενικά δεδομένα | Données générales | Vispārīgi data | Date generale
Hidden_Calculation_Hours | Hours per year | Stunden pro Jahr | Ore all'anno | Horas por año | Ώρες ανά έτος | Heures par an | Stundas gadā | Ore per an
Hidden_Calculation_Lot | Lot size | Losgröße | Dimensione del lotto | Tamaño del lote | Μέγεθος παρτίδας | Taille du lot | Partijas lielums | Dimensiunea lotului
Hidden_Calculation_Supplier | Number of shipments: Supplier | Anzahl der Lieferungen: Lieferant | Numero di spedizioni: Fornitore | Número de envíos: Proveedor | Αριθμός αποστολών: Προμηθευτής | Nombre de livraisons : Fournisseur | Sūtījumu skaits: piegādātājs | Număr de transporturi: Furnizor
Hidden_Calculation_Producer | Number of shipments: Producer | Anzahl der Lieferungen: Hersteller | Numero di spedizioni: Produttore | Número de envíos: Productor | Αριθμός αποστολών: Παραγωγός | Nombre de livraisons : Producteur | Sūtījumu skaits: ražotājs | Număr de transporturi: Producator
Hidden_Calculation_Distribution | Number of shipments: Distribution center | Anzahl der Lieferungen: Distributeur | Numero di spedizioni: Centro di distribuzione | Número de envíos: Centro de distribución | Αριθμός αποστολών: Κέντρο διανομής | Nombre de livraisons : Centre de distribution | Sūtījumu skaits: Izplatīšanas centrs | Număr de transporturi: Centru de distributie
Hidden_Calculation_Retailer | Number of shipments: Retailer | Anzahl der Lieferungen: Einzelhändler | Numero di spedizioni: Rivenditore | Número de envíos: Minorista | Αριθμός αποστολών: Λιανοπωλητής | Nombre de livraisons : Détaillant | Sūtījumu skaits: mazumtirgotājs | Număr de transporturi: Retailer
Hidden_Calculation_Temperature | Temperatures | Temperaturen | Temperature | Temperaturas | Θερμοκρασίες | Températures | Temperatūra | Temperaturi
Hidden_Calculation_Temperature1 | #1: Temperature storage: Raw material supplier | #1: Temperatur Lager: Rohmateriallieferant | #1: Temperatura di conservazione: Fornitore di materie prime | #1: Temperatura de almacenamiento: Proveedor de materias primas | # 1: Αποθήκευση θερμοκρασίας: Προμηθευτής πρώτων υλών | #1 : Température de stockage : Fournisseur de matières premières | # 1: Temperatūra uzglabāšanā: izejvielu piegādātājs | #1: Temperatură depozitare: Furnizor materie primă
Hidden_Calculation_Temperature2 | #2: Temperature transport: Supplier - producer | #2: Temperatur Lager: Lieferant - Hersteller | #2: Temperatura di trasporto: Fornitore - produttore | #2: Temperatura de transporte: Proveedor - productor | # 2: Μεταφορά θερμοκρασίας: Προμηθευτής - παραγωγός | #2 : Température de transport : Fournisseur - producteur | # 2: Temperatūra pārvadājumos: piegādātājs - ražotājs | #2: Temperatură transport: Furnizor - producător
Hidden_Calculation_Temperature3a | #3a: Temperature storage: Producer raw materials | #3a: Temperatur Lager: Hersteller Rohmaterial | #3a: Temperatura di conservazione: Materie prime del produttore | #3a: Temperatura de almacenamiento: Productor materias primas | # 3α: Αποθήκευση θερμοκρασίας: Πρώτες ύλες του παραγωγού | #3a : Température de stockage : Producteurs de matières premières | # 3a: Temperatūra uzglabāšanā: ražotāja izejvielas | #3a: Temperatură depozitare: Producător materii prime
Hidden_Calculation_Temperature3b | #3b: Temperature storage: Producer final product | #3b: Temperatur Lager: Hersteller Endprodukt | #3b: Temperatura di conservazione: Prodotto finale del produttore | #3b: Temperatura de almacenamiento: Productor producto final | # 3β: Αποθήκευση θερμοκρασίας: Τελικό προϊόν του παραγωγού | #3b : Température de stockage : Produit final du producteur | # 3b: Temperatūra uzglabāšanā: ražotāja gala produkts | #3b: Temperatură depozitare: Producător produs final
Hidden_Calculation_Temperature4 | #4: Temperature transport: Producer - distribution center | #4: Temperatur Transport: Hersteller - Distributeur | #4: Temperatura di trasporto: Produttore - centro di distribuzione | #4: Temperatura de transporte: Productor - centro de distribución | # 4: Μεταφορά θερμοκρασίας: Παραγωγός - κέντρο διανομής | #4 : Température de transport : Producteur - centre de distribution | # 4: Temperatūra pārvadājumos: ražotājs - izplatīšanas centrs | #4: Temperatură transport: Producător - centru distribuție
Hidden_Calculation_Temperature5 | #5: Temperature storage: Distribution center | #5: Temperatur Lager: Distributeur | #5: Temperatura di conservazione: Centro di distribuzione | #5: Temperatura de almacenamiento: Centro de distribución | # 5: Αποθήκευση θερμοκρασίας: Κέντρο διανομής | #5 : Température de stockage : Centre de distribution | # 5: Temperatūra uzglabāšanā: izplatīšanas centrs | #5: Temperatură depozitare: Centru distribuție
Hidden_Calculation_Temperature6 | #6: Temperature transport: Distribution center - retailer | #6: Temperatur Transport: Distributeur - Einzelhändler | #6: Temperatura di trasporto: Centro di distribuzione - rivenditore | #6: Temperatura de transporte: Centro de distribución - minorista | # 6: Μεταφορά θερμοκρασίας: Κέντρο διανομής - λιανοπωλητής | #6 : Température de transport : Centre de distribution - détaillant | # 6: Temperatūra pārvadājumos: izplatīšanas centrs - mazumtirgotājs | #6: Temperatură transport: Centru distribuție - retailer
Hidden_Calculation_Temperature7a | #7a: Temperature storage: Retailer backroom | #7a: Temperatur Lager: Einzelhändler Lagerbereich | #7a: Temperatura di conservazione: Magazzino del rivenditore | #7a: Almacenamiento de temperatura: Trastienda del minorista | # 7α: Αποθήκευση θερμοκρασίας: Χώρος αποθήκευσης λιανικής | #7a : Température de stockage : Arrière-boutique du détaillant | # 7a: Temperatūra uzglabāšanā: mazumtirgotāja noliktava | #7a: Temperatură depozitare: Depozit spate retailer
Hidden_Calculation_Temperature7b | #7b: Temperature storage: Retailer display area | #7b: Temperatur Lager: Einzelhändler Verkaufsbereich | #7b: Temperatura di conservazione: area espositiva del rivenditore | #7b: Almacenamiento a temperatura: Zona de exposición del minorista | # 7β: Αποθήκευση θερμοκρασίας: Περιοχή εμφάνισης λιανικής | #7b : Température de stockage : Zone d'exposition du détaillant | # 7b: Temperatūra uzglabāšanā: mazumtirgotāja izstādes telpa | #7b: Temperatură depozitare: Zona de expunere retailer
Hidden_Calculation_Levers | Levers (relevant for multi-criteria analysis) | Hebel (relevant für die multikriterielle Analyse) | Leve decisionali (rilevanti per l'analisi multi parametro) | Palancas (relevantes para el análisis multicriterio) | Μοχλοί (σχετικοί με την ανάλυση πολλαπλών κριτηρίων) | Leviers (pertinents pour l'analyse multicritères) | Sviras (attiecas uz daudzkritēriju analīzi) | Pârghii (relevante pentru analiza multi-criterii)
Hidden_Calculation_Acitivities | Acitivities | Aktivitäten | Attività | Actividades | Δραστηριότητες | Activités | Aktivitātes | Activități
Hidden_Calculation_Storage | Storage | Lagerung | Stoccaggio | Almacenamiento | Αποθήκευση | Stockage | Uzglabāšana | Depozitare
Hidden_Calculation_Average | Average fillling level | Durchschnittlicher Füllstand | Livello medio di riempimento | Nivel medio de llenado | Μέσο επίπεδο πλήρωσης | Niveau de remplissage moyen | Vidējais uzpildes līmenis | Nivel mediu umplere
Hidden_Calculation_Rho | Rho | Rho | Rho | Rho | Rho | Rho | Rho (konstante) | Rho
Hidden_Calculation_delta | Coefficient impact of filling level, delta | Koeffizient Auswirkung des Füllstands, delta | Impatto del coefficiente del livello di riempimento, delta | Coeficiente de impacto del nivel de llenado, delta | Συντελεστής επίδρασης του επιπέδου πλήρωσης, δέλτα | Coefficient d'impact du niveau de remplissage, delta | Koeficienta ietekme uz uzpildes līmeni, delta | Coeficient de impact al nivelului de umplere, delta
Hidden_Calculation_gamma | Coefficient impact of filling level, gamma | Koeffizient Auswirkung des Füllstands, gamma | Impatto del coefficiente del livello di riempimento, gamma | Coeficiente de impacto del nivel de llenado, gamma | Συντελεστής επίδρασης του επιπέδου πλήρωσης, γάμμα | Coefficient d'impact du niveau de remplissage, gamma | Koeficienta ietekme uz uzpildes līmeni, gamma | Coeficient de impact al nivelului de umplere, gamma
Hidden_Calculation_Transport | Transport | Transport | Trasporto | Transporte | Μεταφορά | Transport | Transports | Transport
Hidden_Calculation_Vehicles | Number of vehicles per shipment | Anzahl der Fahrzeuge pro Lieferung | Numero di veicoli per spedizione | Número de vehículos por transporte | Αριθμός οχημάτων ανά αποστολή | Nombre de véhicules par livraison. | Transportlīdzekļu skaits vienai kravai | Număr de vehicule per livrare
Hidden_Calculation_Factor | Fuel conversion factor | Kraftstoff-Umrechnungsfaktor | Fattore di conversione del carburante | Factor de conversión del combustible | Συντελεστής μετατροπής καυσίμου | Facteur de conversion du carburant | Degvielas konvertēšanas faktors | Factor conversie carburant
Hidden_Calculation_Scenario | The table below represents the current optimal storage scenario. | Die folgende Tabelle stellt das derzeitige optimale Lager-Szenario dar. | La tabella seguente rappresenta lo scenario di stoccaggio ottimale allo stato attuale. | La siguiente tabla representa el escenario de almacenamiento óptimo actual. | Ο παρακάτω πίνακας αντιπροσωπεύει το τρέχον σενάριο βέλτιστης αποθήκευσης. | Le tableau ci-dessous représente le scénario de stockage optimal actuel. | Zemāk esošajā tabulā attēlots pašreizējais optimālais noliktavas scenārijs. | Tabelul de mai jos reprezintă actualul scenariu optim de umplere.
Hidden_Calculation_Parameter | Model parameters | Modellparameter | Parametri del modello | Parámetros del modelo | Παράμετροι μοντέλου | Paramètres du modèle | Modeļa parametri | Parametrii modelului
Hidden_Calculation_coeffb | Quality coefficient: b | Qualitätskoeffizient: b | Coefficiente di qualità: b | Coeficiente de calidad: b | Συντελεστής ποιότητας: b | Coefficient de qualité : b | Kvalitātes koeficients: b | Coeficient calitate: b
Hidden_Calculation_coeffn | Quality coefficient: n | Qualitätskoeffizient: n | Coefficiente di qualità: n | Coeficiente de calidad: n | Συντελεστής ποιότητας: n | Coefficient de qualité : n | Kvalitātes koeficients: n | Coeficient calitate: n
Hidden_Calculation_coeffm | Quality coefficient: m | Qualitätskoeffizient: m | Coefficiente di qualità: m | Coeficiente de calidad: m | Συντελεστής ποιότητας: m | Coefficient de qualité : m | Kvalitātes koeficients: m | Coeficient calitate: m
Hidden_Calculation_coeffTC | Quality coefficient: TC | Qualitätskoeffizient: TC | Coefficiente di qualità: TC | Coeficiente de calidad: TC | Συντελεστής ποιότητας: TC | Coefficient de qualité : TC | Kvalitātes koeficients: TC | Coeficient caliate: TC
Hidden_Calculation_Quality | Quality (in %) | Qualität in (%) | Qualità (in %) | Calidad (en %) | Ποιότητα (σε%) | Qualité (en %) | Kvalitāte (%) | Calitate (în %)
Hidden_Calculation_tau | Storage time: tau | Lagerzeit: tau | Tempo di conservazione: tau | Tiempo de almacenamiento: tau | Χρόνος αποθήκευσης: tau | Durée de stockage : tau | Uzglabāšanas laiks: tau | Timp depozitare: tau
Hidden_Calculation_Quantity | Quantity (in kg) | Menge (in kg) | Quantità (in kg) | Cantidad (en kg) | Ποσότητα (σε kg) | Quantité (en kg) | Daudzums (kg) | Cantitate (în kg)
Hidden_Calculation_Losseskg | Losses per cycle (in kg) | Verluste pro Zyklus (in kg) | Perdite per ciclo (in kg) | Pérdidas por ciclo (en kg) | Απώλειες ανά κύκλο (σε kg) | Pertes par cycle (en kg) | Zudumi vienā ciklā (kg) | Pierderi per ciclu (în kg)
Hidden_Calculation_Losses | Losses per cycle (in %) | Verluste pro Zyklus (in %) | Perdite per ciclo (in %) | Pérdidas por ciclo (en %) | Απώλειες ανά κύκλο (σε%) | Pertes par cycle (en %) | Zudumi vienā ciklā (%) | Pierderi per ciclu (în %)
Hidden_Calculation_AIL | Average inventory level (AIL) | Durchschnittlicher Lagerbestand (AIL) | Livello medio di inventario (AIL) | Nivel medio de existencias (NME) | Μέσο επίπεδο αποθέματος (AIL) | Niveau de stock moyen (AIL) | Vidējais krājumu līmenis (AIL) | Nivel mediu inventar (AIL)
Hidden_Calculation_speccoeff | Product-specific coefficients | Product-specific coefficients | Coefficienti specifici del prodotto | Coeficientes específicos del producto | Συντελεστές ειδικού προϊόντος | Coefficients spécifiques au produit | Produktam raksturīgie koeficienti | Coeficienți specifici per produs
Hidden_Calculation_Selection | Current selection | Aktuelle Auswahl | Selezione corrente | Selección actual | Τρέχουσα επιλογή | Sélection actuelle | Pašreizējā atlase | Selecție curentă
Hidden_Calculation_Selected_Raw | Currently selected raw material: | Aktuell ausgewähltes Rohmaterial: | Materia prima attualmente selezionata: | Materia prima seleccionada actualmente: | Επί του παρόντος επιλεγμένη πρώτη ύλη: | Matière première actuellement sélectionnée : | Pašlaik izvēlētā izejviela: | Materie primă selectată curent:
Hidden_Calculation_Selected_Final | Currently selected final product: | Aktuell ausgewähltes Endprodukt: | Prodotto finale attualmente selezionato: | Producto final actualmente seleccionado: | Επί του παρόντος επιλεγμένο τελικό προϊόν: | Produit final sélectionné actuellement : | Pašlaik izvēlētais gala produkts: | Produs final selectat curent:
Hidden_Calculation_goods | Default goods | Standardware | Merci predefinite | Producto por defecto | Προεπιλεγμένα αγαθά | Produits par défaut | Prece pēc noklusējuma | Bunuri obișnuite
Hidden_Calculation_Milk | Milk | Milch | Latte | Leche | Γάλα | Lait | Piens | Lapte
Hidden_Calculation_cheese | Cheese | Käse | Formaggio | Queso | Τυρί | Fromage | Siers | Brânză
Hidden_Calculation_Fish | Fish | Fisch | Pesce | Pescado | Ψάρι | Poisson | Zivs | Pește
Hidden_Calculation_Green | Green peas | Grüne Erbsen | Piselli verdi | Guisantes verdes | Αρακάς, πράσινα φασόλια | Petits pois | Zaļie zirnīši | Mazăre verde
Hidden_Calculation_Beef | Beef meat | Rindfleisch | Carne di manzo | Carne de vacuno | Μοσχαρίσιο κρέας | Viande de bœuf | Liellopa gaļa | Carne vită
Hidden_Calculation_Fruit | Fruit | Früchte | Frutta | Fruta | Φρούτο | Fruit | Augļi | Fructe
Hidden_Calculation_Beverage | Beverage | Getränke | Bevanda | Bebida | Συνοδευτικό ποτό | Boisson | Dzērieni | Băuturi
Hidden_Calculation_Customgoods | Custom goods | Benutzerdefinierte Ware | Merci personalizzate | Productos a medida | Προσαρμοσμένα προϊόντα | Produits sur commande | Pielāgotās preces | Bunuri obișnuite
Hidden_Calculation_Customraw | Custom raw material | Benutzerdefiniertes Rohmaterial | Materia prima personalizzata | Materia prima a medida | Προσαρμοσμένη πρώτη ύλη | Matière première sur commande | Pielāgotās izejvielas | Materie primă obișnuită
Hidden_Calculation_Customfinal | Custom final product | Benutzerdefiniertes Endprodukt | Prodotto finale personalizzato | Producto final a medida | Προσαρμοσμένο τελικό προϊόν | Produit final personnalisé | Pielāgots gala produkts | Produs final obișnuit
Hidden_Calculation_TempRef | Reference temperature | Referenztemperatur | Temperatura di riferimento | Temperatura de referencia | Θερμοκρασία αναφοράς | Température de référence | Atsauces temperatūra | Temperatura de referință
Hidden_Calculation_TempAmb | Ambient temperature | Umgebungstemperatur | Temperatura ambiente | Temperatura ambiente | Θερμοκρασία περιβάλλοντος | Température ambiante | Apkārtējā temperatūra | Temperatura ambientală

## Hidden_Versions (hidden)
Improving Cold Chain Energy Efficiency (ICCEE project)
#1: Supply chain model: Versions
Version history
Date | Version | Change | Change by
2021-04-30 | 1.0 | Tool release | ICCEE project